## 模拟试卷
课程名称 | 试卷名称 | 试卷题型 | 试卷级别 | 试卷总分 （预留暂不用） | 试卷平均分 （预留暂不用） | 试卷价格 单位/元 默认0元 | 题目类型 | 题目难易 | 题目分值 （预留暂不用） | 题目公共部分 | 问题序号，多个以英文逗号隔开
传输L2 | 模拟试卷-1 | 主观题 | L2 |  |  |  | 单选题 |  |  |  | 1
传输L2 | 模拟试卷-1 | 主观题 | L2 |  |  |  | 单选题 |  |  |  | 2
传输L2 | 模拟试卷-1 | 主观题 | L2 |  |  |  | 单选题 |  |  |  | 3
传输L2 | 模拟试卷-1 | 主观题 | L2 |  |  |  | 单选题 |  |  |  | 4
传输L2 | 模拟试卷-1 | 主观题 | L2 |  |  |  | 单选题 |  |  |  | 5
传输L2 | 模拟试卷-1 | 主观题 | L2 |  |  |  | 单选题 |  |  |  | 6
传输L2 | 模拟试卷-1 | 主观题 | L2 |  |  |  | 单选题 |  |  |  | 7
传输L2 | 模拟试卷-1 | 主观题 | L2 |  |  |  | 单选题 |  |  |  | 8
传输L2 | 模拟试卷-1 | 主观题 | L2 |  |  |  | 单选题 |  |  |  | 9
传输L2 | 模拟试卷-1 | 主观题 | L2 |  |  |  | 单选题 |  |  |  | 10
传输L2 | 模拟试卷-1 | 主观题 | L2 |  |  |  | 单选题 |  |  |  | 11
传输L2 | 模拟试卷-1 | 主观题 | L2 |  |  |  | 单选题 |  |  |  | 12
传输L2 | 模拟试卷-1 | 主观题 | L2 |  |  |  | 单选题 |  |  |  | 13
传输L2 | 模拟试卷-1 | 主观题 | L2 |  |  |  | 单选题 |  |  |  | 14
传输L2 | 模拟试卷-1 | 主观题 | L2 |  |  |  | 单选题 |  |  |  | 15
传输L2 | 模拟试卷-1 | 主观题 | L2 |  |  |  | 单选题 |  |  |  | 16
传输L2 | 模拟试卷-1 | 主观题 | L2 |  |  |  | 单选题 |  |  |  | 17
传输L2 | 模拟试卷-1 | 主观题 | L2 |  |  |  | 单选题 |  |  |  | 18
传输L2 | 模拟试卷-1 | 主观题 | L2 |  |  |  | 单选题 |  |  |  | 19
传输L2 | 模拟试卷-1 | 主观题 | L2 |  |  |  | 单选题 |  |  |  | 20
传输L2 | 模拟试卷-1 | 主观题 | L2 |  |  |  | 单选题 |  |  |  | 21
传输L2 | 模拟试卷-1 | 主观题 | L2 |  |  |  | 单选题 |  |  |  | 22
传输L2 | 模拟试卷-1 | 主观题 | L2 |  |  |  | 单选题 |  |  |  | 23
传输L2 | 模拟试卷-1 | 主观题 | L2 |  |  |  | 单选题 |  |  |  | 24
传输L2 | 模拟试卷-1 | 主观题 | L2 |  |  |  | 单选题 |  |  |  | 25
传输L2 | 模拟试卷-1 | 主观题 | L2 |  |  |  | 单选题 |  |  |  | 26
传输L2 | 模拟试卷-1 | 主观题 | L2 |  |  |  | 单选题 |  |  |  | 27
传输L2 | 模拟试卷-1 | 主观题 | L2 |  |  |  | 单选题 |  |  |  | 28
传输L2 | 模拟试卷-1 | 主观题 | L2 |  |  |  | 单选题 |  |  |  | 29
传输L2 | 模拟试卷-1 | 主观题 | L2 |  |  |  | 单选题 |  |  |  | 30
传输L2 | 模拟试卷-1 | 主观题 | L2 |  |  |  | 单选题 |  |  |  | 31
传输L2 | 模拟试卷-1 | 主观题 | L2 |  |  |  | 单选题 |  |  |  | 32
传输L2 | 模拟试卷-1 | 主观题 | L2 |  |  |  | 单选题 |  |  |  | 33
传输L2 | 模拟试卷-1 | 主观题 | L2 |  |  |  | 单选题 |  |  |  | 34
传输L2 | 模拟试卷-1 | 主观题 | L2 |  |  |  | 单选题 |  |  |  | 35
传输L2 | 模拟试卷-1 | 主观题 | L2 |  |  |  | 单选题 |  |  |  | 36
传输L2 | 模拟试卷-1 | 主观题 | L2 |  |  |  | 单选题 |  |  |  | 37
传输L2 | 模拟试卷-1 | 主观题 | L2 |  |  |  | 单选题 |  |  |  | 38
传输L2 | 模拟试卷-1 | 主观题 | L2 |  |  |  | 单选题 |  |  |  | 39
传输L2 | 模拟试卷-1 | 主观题 | L2 |  |  |  | 单选题 |  |  |  | 40
传输L2 | 模拟试卷-1 | 主观题 | L2 |  |  |  | 单选题 |  |  |  | 41
传输L2 | 模拟试卷-1 | 主观题 | L2 |  |  |  | 单选题 |  |  |  | 42
传输L2 | 模拟试卷-1 | 主观题 | L2 |  |  |  | 单选题 |  |  |  | 43
传输L2 | 模拟试卷-1 | 主观题 | L2 |  |  |  | 单选题 |  |  |  | 44
传输L2 | 模拟试卷-1 | 主观题 | L2 |  |  |  | 单选题 |  |  |  | 45
传输L2 | 模拟试卷-1 | 主观题 | L2 |  |  |  | 单选题 |  |  |  | 46
传输L2 | 模拟试卷-1 | 主观题 | L2 |  |  |  | 单选题 |  |  |  | 47
传输L2 | 模拟试卷-1 | 主观题 | L2 |  |  |  | 单选题 |  |  |  | 48
传输L2 | 模拟试卷-1 | 主观题 | L2 |  |  |  | 单选题 |  |  |  | 49
传输L2 | 模拟试卷-1 | 主观题 | L2 |  |  |  | 单选题 |  |  |  | 50
传输L2 | 模拟试卷-1 | 主观题 | L2 |  |  |  | 单选题 |  |  |  | 51
传输L2 | 模拟试卷-1 | 主观题 | L2 |  |  |  | 单选题 |  |  |  | 52
传输L2 | 模拟试卷-1 | 主观题 | L2 |  |  |  | 单选题 |  |  |  | 53
传输L2 | 模拟试卷-1 | 主观题 | L2 |  |  |  | 单选题 |  |  |  | 54
传输L2 | 模拟试卷-1 | 主观题 | L2 |  |  |  | 单选题 |  |  |  | 55
传输L2 | 模拟试卷-1 | 主观题 | L2 |  |  |  | 单选题 |  |  |  | 56
传输L2 | 模拟试卷-1 | 主观题 | L2 |  |  |  | 单选题 |  |  |  | 57
传输L2 | 模拟试卷-1 | 主观题 | L2 |  |  |  | 单选题 |  |  |  | 58
传输L2 | 模拟试卷-1 | 主观题 | L2 |  |  |  | 单选题 |  |  |  | 59
传输L2 | 模拟试卷-1 | 主观题 | L2 |  |  |  | 单选题 |  |  |  | 60
传输L2 | 模拟试卷-1 | 主观题 | L2 |  |  |  | 单选题 |  |  |  | 61
传输L2 | 模拟试卷-1 | 主观题 | L2 |  |  |  | 单选题 |  |  |  | 62
传输L2 | 模拟试卷-1 | 主观题 | L2 |  |  |  | 单选题 |  |  |  | 63
传输L2 | 模拟试卷-1 | 主观题 | L2 |  |  |  | 单选题 |  |  |  | 64
传输L2 | 模拟试卷-1 | 主观题 | L2 |  |  |  | 单选题 |  |  |  | 65
传输L2 | 模拟试卷-1 | 主观题 | L2 |  |  |  | 单选题 |  |  |  | 66
传输L2 | 模拟试卷-1 | 主观题 | L2 |  |  |  | 单选题 |  |  |  | 67
传输L2 | 模拟试卷-1 | 主观题 | L2 |  |  |  | 单选题 |  |  |  | 68
传输L2 | 模拟试卷-1 | 主观题 | L2 |  |  |  | 单选题 |  |  |  | 69
传输L2 | 模拟试卷-1 | 主观题 | L2 |  |  |  | 单选题 |  |  |  | 70
传输L2 | 模拟试卷-1 | 主观题 | L2 |  |  |  | 单选题 |  |  |  | 71
传输L2 | 模拟试卷-1 | 主观题 | L2 |  |  |  | 单选题 |  |  |  | 72
传输L2 | 模拟试卷-1 | 主观题 | L2 |  |  |  | 单选题 |  |  |  | 73
传输L2 | 模拟试卷-1 | 主观题 | L2 |  |  |  | 单选题 |  |  |  | 74
传输L2 | 模拟试卷-1 | 主观题 | L2 |  |  |  | 单选题 |  |  |  | 75
传输L2 | 模拟试卷-1 | 主观题 | L2 |  |  |  | 单选题 |  |  |  | 76
传输L2 | 模拟试卷-1 | 主观题 | L2 |  |  |  | 单选题 |  |  |  | 77
传输L2 | 模拟试卷-1 | 主观题 | L2 |  |  |  | 单选题 |  |  |  | 78
传输L2 | 模拟试卷-1 | 主观题 | L2 |  |  |  | 单选题 |  |  |  | 79
传输L2 | 模拟试卷-1 | 主观题 | L2 |  |  |  | 单选题 |  |  |  | 80
传输L2 | 模拟试卷-1 | 主观题 | L2 |  |  |  | 单选题 |  |  |  | 81
传输L2 | 模拟试卷-1 | 主观题 | L2 |  |  |  | 单选题 |  |  |  | 82
传输L2 | 模拟试卷-1 | 主观题 | L2 |  |  |  | 单选题 |  |  |  | 83
传输L2 | 模拟试卷-1 | 主观题 | L2 |  |  |  | 单选题 |  |  |  | 84
传输L2 | 模拟试卷-1 | 主观题 | L2 |  |  |  | 单选题 |  |  |  | 85
传输L2 | 模拟试卷-1 | 主观题 | L2 |  |  |  | 单选题 |  |  |  | 86
传输L2 | 模拟试卷-1 | 主观题 | L2 |  |  |  | 单选题 |  |  |  | 87
传输L2 | 模拟试卷-1 | 主观题 | L2 |  |  |  | 单选题 |  |  |  | 88
传输L2 | 模拟试卷-1 | 主观题 | L2 |  |  |  | 单选题 |  |  |  | 89
传输L2 | 模拟试卷-1 | 主观题 | L2 |  |  |  | 单选题 |  |  |  | 90
传输L2 | 模拟试卷-1 | 主观题 | L2 |  |  |  | 单选题 |  |  |  | 91
传输L2 | 模拟试卷-1 | 主观题 | L2 |  |  |  | 单选题 |  |  |  | 92
传输L2 | 模拟试卷-1 | 主观题 | L2 |  |  |  | 单选题 |  |  |  | 93
传输L2 | 模拟试卷-1 | 主观题 | L2 |  |  |  | 单选题 |  |  |  | 94
传输L2 | 模拟试卷-1 | 主观题 | L2 |  |  |  | 单选题 |  |  |  | 95
传输L2 | 模拟试卷-1 | 主观题 | L2 |  |  |  | 单选题 |  |  |  | 96
传输L2 | 模拟试卷-1 | 主观题 | L2 |  |  |  | 单选题 |  |  |  | 97
传输L2 | 模拟试卷-1 | 主观题 | L2 |  |  |  | 单选题 |  |  |  | 98
传输L2 | 模拟试卷-1 | 主观题 | L2 |  |  |  | 单选题 |  |  |  | 99
传输L2 | 模拟试卷-1 | 主观题 | L2 |  |  |  | 单选题 |  |  |  | 100
传输L2 | 模拟试卷-1 | 主观题 | L2 |  |  |  | 多选题 |  |  |  | 101
传输L2 | 模拟试卷-1 | 主观题 | L2 |  |  |  | 多选题 |  |  |  | 102
传输L2 | 模拟试卷-1 | 主观题 | L2 |  |  |  | 多选题 |  |  |  | 103
传输L2 | 模拟试卷-1 | 主观题 | L2 |  |  |  | 多选题 |  |  |  | 104
传输L2 | 模拟试卷-1 | 主观题 | L2 |  |  |  | 多选题 |  |  |  | 105
传输L2 | 模拟试卷-1 | 主观题 | L2 |  |  |  | 多选题 |  |  |  | 106
传输L2 | 模拟试卷-1 | 主观题 | L2 |  |  |  | 多选题 |  |  |  | 107
传输L2 | 模拟试卷-1 | 主观题 | L2 |  |  |  | 多选题 |  |  |  | 108
传输L2 | 模拟试卷-1 | 主观题 | L2 |  |  |  | 多选题 |  |  |  | 109
传输L2 | 模拟试卷-1 | 主观题 | L2 |  |  |  | 多选题 |  |  |  | 110
传输L2 | 模拟试卷-1 | 主观题 | L2 |  |  |  | 多选题 |  |  |  | 111
传输L2 | 模拟试卷-1 | 主观题 | L2 |  |  |  | 多选题 |  |  |  | 112
传输L2 | 模拟试卷-1 | 主观题 | L2 |  |  |  | 多选题 |  |  |  | 113
传输L2 | 模拟试卷-1 | 主观题 | L2 |  |  |  | 多选题 |  |  |  | 114
传输L2 | 模拟试卷-1 | 主观题 | L2 |  |  |  | 多选题 |  |  |  | 115
传输L2 | 模拟试卷-1 | 主观题 | L2 |  |  |  | 多选题 |  |  |  | 116
传输L2 | 模拟试卷-1 | 主观题 | L2 |  |  |  | 多选题 |  |  |  | 117
传输L2 | 模拟试卷-1 | 主观题 | L2 |  |  |  | 多选题 |  |  |  | 118
传输L2 | 模拟试卷-1 | 主观题 | L2 |  |  |  | 多选题 |  |  |  | 119
传输L2 | 模拟试卷-1 | 主观题 | L2 |  |  |  | 多选题 |  |  |  | 120
传输L2 | 模拟试卷-1 | 主观题 | L2 |  |  |  | 多选题 |  |  |  | 121
传输L2 | 模拟试卷-1 | 主观题 | L2 |  |  |  | 多选题 |  |  |  | 122
传输L2 | 模拟试卷-1 | 主观题 | L2 |  |  |  | 多选题 |  |  |  | 123
传输L2 | 模拟试卷-1 | 主观题 | L2 |  |  |  | 多选题 |  |  |  | 124
传输L2 | 模拟试卷-1 | 主观题 | L2 |  |  |  | 多选题 |  |  |  | 125
传输L2 | 模拟试卷-1 | 主观题 | L2 |  |  |  | 多选题 |  |  |  | 126
传输L2 | 模拟试卷-1 | 主观题 | L2 |  |  |  | 多选题 |  |  |  | 127
传输L2 | 模拟试卷-1 | 主观题 | L2 |  |  |  | 多选题 |  |  |  | 128
传输L2 | 模拟试卷-1 | 主观题 | L2 |  |  |  | 多选题 |  |  |  | 129
传输L2 | 模拟试卷-1 | 主观题 | L2 |  |  |  | 多选题 |  |  |  | 130
传输L2 | 模拟试卷-1 | 主观题 | L2 |  |  |  | 多选题 |  |  |  | 131
传输L2 | 模拟试卷-1 | 主观题 | L2 |  |  |  | 多选题 |  |  |  | 132
传输L2 | 模拟试卷-1 | 主观题 | L2 |  |  |  | 多选题 |  |  |  | 133
传输L2 | 模拟试卷-1 | 主观题 | L2 |  |  |  | 多选题 |  |  |  | 134
传输L2 | 模拟试卷-1 | 主观题 | L2 |  |  |  | 多选题 |  |  |  | 135
传输L2 | 模拟试卷-1 | 主观题 | L2 |  |  |  | 多选题 |  |  |  | 136
传输L2 | 模拟试卷-1 | 主观题 | L2 |  |  |  | 多选题 |  |  |  | 137
传输L2 | 模拟试卷-1 | 主观题 | L2 |  |  |  | 多选题 |  |  |  | 138
传输L2 | 模拟试卷-1 | 主观题 | L2 |  |  |  | 多选题 |  |  |  | 139
传输L2 | 模拟试卷-1 | 主观题 | L2 |  |  |  | 多选题 |  |  |  | 140
传输L2 | 模拟试卷-1 | 主观题 | L2 |  |  |  | 多选题 |  |  |  | 141
传输L2 | 模拟试卷-1 | 主观题 | L2 |  |  |  | 多选题 |  |  |  | 142
传输L2 | 模拟试卷-1 | 主观题 | L2 |  |  |  | 多选题 |  |  |  | 143
传输L2 | 模拟试卷-1 | 主观题 | L2 |  |  |  | 多选题 |  |  |  | 144
传输L2 | 模拟试卷-1 | 主观题 | L2 |  |  |  | 多选题 |  |  |  | 145
传输L2 | 模拟试卷-1 | 主观题 | L2 |  |  |  | 多选题 |  |  |  | 146
传输L2 | 模拟试卷-1 | 主观题 | L2 |  |  |  | 多选题 |  |  |  | 147
传输L2 | 模拟试卷-1 | 主观题 | L2 |  |  |  | 多选题 |  |  |  | 148
传输L2 | 模拟试卷-1 | 主观题 | L2 |  |  |  | 多选题 |  |  |  | 149
传输L2 | 模拟试卷-1 | 主观题 | L2 |  |  |  | 多选题 |  |  |  | 150
传输L2 | 模拟试卷-2 | 主观题 | L2 |  |  |  | 单选题 |  |  |  | 151
传输L2 | 模拟试卷-2 | 主观题 | L2 |  |  |  | 单选题 |  |  |  | 152
传输L2 | 模拟试卷-2 | 主观题 | L2 |  |  |  | 单选题 |  |  |  | 153
传输L2 | 模拟试卷-2 | 主观题 | L2 |  |  |  | 单选题 |  |  |  | 154
传输L2 | 模拟试卷-2 | 主观题 | L2 |  |  |  | 单选题 |  |  |  | 155
传输L2 | 模拟试卷-2 | 主观题 | L2 |  |  |  | 单选题 |  |  |  | 156
传输L2 | 模拟试卷-2 | 主观题 | L2 |  |  |  | 单选题 |  |  |  | 157
传输L2 | 模拟试卷-2 | 主观题 | L2 |  |  |  | 单选题 |  |  |  | 158
传输L2 | 模拟试卷-2 | 主观题 | L2 |  |  |  | 单选题 |  |  |  | 159
传输L2 | 模拟试卷-2 | 主观题 | L2 |  |  |  | 单选题 |  |  |  | 160
传输L2 | 模拟试卷-2 | 主观题 | L2 |  |  |  | 单选题 |  |  |  | 161
传输L2 | 模拟试卷-2 | 主观题 | L2 |  |  |  | 单选题 |  |  |  | 162
传输L2 | 模拟试卷-2 | 主观题 | L2 |  |  |  | 单选题 |  |  |  | 163
传输L2 | 模拟试卷-2 | 主观题 | L2 |  |  |  | 单选题 |  |  |  | 164
传输L2 | 模拟试卷-2 | 主观题 | L2 |  |  |  | 单选题 |  |  |  | 165
传输L2 | 模拟试卷-2 | 主观题 | L2 |  |  |  | 单选题 |  |  |  | 166
传输L2 | 模拟试卷-2 | 主观题 | L2 |  |  |  | 单选题 |  |  |  | 167
传输L2 | 模拟试卷-2 | 主观题 | L2 |  |  |  | 单选题 |  |  |  | 168
传输L2 | 模拟试卷-2 | 主观题 | L2 |  |  |  | 单选题 |  |  |  | 169
传输L2 | 模拟试卷-2 | 主观题 | L2 |  |  |  | 单选题 |  |  |  | 170
传输L2 | 模拟试卷-2 | 主观题 | L2 |  |  |  | 单选题 |  |  |  | 171
传输L2 | 模拟试卷-2 | 主观题 | L2 |  |  |  | 单选题 |  |  |  | 172
传输L2 | 模拟试卷-2 | 主观题 | L2 |  |  |  | 单选题 |  |  |  | 173
传输L2 | 模拟试卷-2 | 主观题 | L2 |  |  |  | 单选题 |  |  |  | 174
传输L2 | 模拟试卷-2 | 主观题 | L2 |  |  |  | 单选题 |  |  |  | 175
传输L2 | 模拟试卷-2 | 主观题 | L2 |  |  |  | 单选题 |  |  |  | 176
传输L2 | 模拟试卷-2 | 主观题 | L2 |  |  |  | 单选题 |  |  |  | 177
传输L2 | 模拟试卷-2 | 主观题 | L2 |  |  |  | 单选题 |  |  |  | 178
传输L2 | 模拟试卷-2 | 主观题 | L2 |  |  |  | 单选题 |  |  |  | 179
传输L2 | 模拟试卷-2 | 主观题 | L2 |  |  |  | 单选题 |  |  |  | 180
传输L2 | 模拟试卷-2 | 主观题 | L2 |  |  |  | 单选题 |  |  |  | 181
传输L2 | 模拟试卷-2 | 主观题 | L2 |  |  |  | 单选题 |  |  |  | 182
传输L2 | 模拟试卷-2 | 主观题 | L2 |  |  |  | 单选题 |  |  |  | 183
传输L2 | 模拟试卷-2 | 主观题 | L2 |  |  |  | 单选题 |  |  |  | 184
传输L2 | 模拟试卷-2 | 主观题 | L2 |  |  |  | 单选题 |  |  |  | 185
传输L2 | 模拟试卷-2 | 主观题 | L2 |  |  |  | 单选题 |  |  |  | 186
传输L2 | 模拟试卷-2 | 主观题 | L2 |  |  |  | 单选题 |  |  |  | 187
传输L2 | 模拟试卷-2 | 主观题 | L2 |  |  |  | 单选题 |  |  |  | 188
传输L2 | 模拟试卷-2 | 主观题 | L2 |  |  |  | 单选题 |  |  |  | 189
传输L2 | 模拟试卷-2 | 主观题 | L2 |  |  |  | 单选题 |  |  |  | 190
传输L2 | 模拟试卷-2 | 主观题 | L2 |  |  |  | 单选题 |  |  |  | 191
传输L2 | 模拟试卷-2 | 主观题 | L2 |  |  |  | 单选题 |  |  |  | 192
传输L2 | 模拟试卷-2 | 主观题 | L2 |  |  |  | 单选题 |  |  |  | 193
传输L2 | 模拟试卷-2 | 主观题 | L2 |  |  |  | 单选题 |  |  |  | 194
传输L2 | 模拟试卷-2 | 主观题 | L2 |  |  |  | 单选题 |  |  |  | 195
传输L2 | 模拟试卷-2 | 主观题 | L2 |  |  |  | 单选题 |  |  |  | 196
传输L2 | 模拟试卷-2 | 主观题 | L2 |  |  |  | 单选题 |  |  |  | 197
传输L2 | 模拟试卷-2 | 主观题 | L2 |  |  |  | 单选题 |  |  |  | 198
传输L2 | 模拟试卷-2 | 主观题 | L2 |  |  |  | 单选题 |  |  |  | 199
传输L2 | 模拟试卷-2 | 主观题 | L2 |  |  |  | 单选题 |  |  |  | 200
传输L2 | 模拟试卷-2 | 主观题 | L2 |  |  |  | 单选题 |  |  |  | 201
传输L2 | 模拟试卷-2 | 主观题 | L2 |  |  |  | 单选题 |  |  |  | 202
传输L2 | 模拟试卷-2 | 主观题 | L2 |  |  |  | 单选题 |  |  |  | 203
传输L2 | 模拟试卷-2 | 主观题 | L2 |  |  |  | 单选题 |  |  |  | 204
传输L2 | 模拟试卷-2 | 主观题 | L2 |  |  |  | 单选题 |  |  |  | 205
传输L2 | 模拟试卷-2 | 主观题 | L2 |  |  |  | 单选题 |  |  |  | 206
传输L2 | 模拟试卷-2 | 主观题 | L2 |  |  |  | 单选题 |  |  |  | 207
传输L2 | 模拟试卷-2 | 主观题 | L2 |  |  |  | 单选题 |  |  |  | 208
传输L2 | 模拟试卷-2 | 主观题 | L2 |  |  |  | 单选题 |  |  |  | 209
传输L2 | 模拟试卷-2 | 主观题 | L2 |  |  |  | 单选题 |  |  |  | 210
传输L2 | 模拟试卷-2 | 主观题 | L2 |  |  |  | 单选题 |  |  |  | 211
传输L2 | 模拟试卷-2 | 主观题 | L2 |  |  |  | 单选题 |  |  |  | 212
传输L2 | 模拟试卷-2 | 主观题 | L2 |  |  |  | 单选题 |  |  |  | 213
传输L2 | 模拟试卷-2 | 主观题 | L2 |  |  |  | 单选题 |  |  |  | 214
传输L2 | 模拟试卷-2 | 主观题 | L2 |  |  |  | 单选题 |  |  |  | 215
传输L2 | 模拟试卷-2 | 主观题 | L2 |  |  |  | 单选题 |  |  |  | 216
传输L2 | 模拟试卷-2 | 主观题 | L2 |  |  |  | 单选题 |  |  |  | 217
传输L2 | 模拟试卷-2 | 主观题 | L2 |  |  |  | 单选题 |  |  |  | 218
传输L2 | 模拟试卷-2 | 主观题 | L2 |  |  |  | 单选题 |  |  |  | 219
传输L2 | 模拟试卷-2 | 主观题 | L2 |  |  |  | 单选题 |  |  |  | 220
传输L2 | 模拟试卷-2 | 主观题 | L2 |  |  |  | 单选题 |  |  |  | 221
传输L2 | 模拟试卷-2 | 主观题 | L2 |  |  |  | 单选题 |  |  |  | 222
传输L2 | 模拟试卷-2 | 主观题 | L2 |  |  |  | 单选题 |  |  |  | 223
传输L2 | 模拟试卷-2 | 主观题 | L2 |  |  |  | 单选题 |  |  |  | 224
传输L2 | 模拟试卷-2 | 主观题 | L2 |  |  |  | 单选题 |  |  |  | 225
传输L2 | 模拟试卷-2 | 主观题 | L2 |  |  |  | 单选题 |  |  |  | 226
传输L2 | 模拟试卷-2 | 主观题 | L2 |  |  |  | 单选题 |  |  |  | 227
传输L2 | 模拟试卷-2 | 主观题 | L2 |  |  |  | 单选题 |  |  |  | 228
传输L2 | 模拟试卷-2 | 主观题 | L2 |  |  |  | 单选题 |  |  |  | 229
传输L2 | 模拟试卷-2 | 主观题 | L2 |  |  |  | 单选题 |  |  |  | 230
传输L2 | 模拟试卷-2 | 主观题 | L2 |  |  |  | 单选题 |  |  |  | 231
传输L2 | 模拟试卷-2 | 主观题 | L2 |  |  |  | 单选题 |  |  |  | 232
传输L2 | 模拟试卷-2 | 主观题 | L2 |  |  |  | 单选题 |  |  |  | 233
传输L2 | 模拟试卷-2 | 主观题 | L2 |  |  |  | 单选题 |  |  |  | 234
传输L2 | 模拟试卷-2 | 主观题 | L2 |  |  |  | 单选题 |  |  |  | 235
传输L2 | 模拟试卷-2 | 主观题 | L2 |  |  |  | 单选题 |  |  |  | 236
传输L2 | 模拟试卷-2 | 主观题 | L2 |  |  |  | 单选题 |  |  |  | 237
传输L2 | 模拟试卷-2 | 主观题 | L2 |  |  |  | 单选题 |  |  |  | 238
传输L2 | 模拟试卷-2 | 主观题 | L2 |  |  |  | 单选题 |  |  |  | 239
传输L2 | 模拟试卷-2 | 主观题 | L2 |  |  |  | 单选题 |  |  |  | 240
传输L2 | 模拟试卷-2 | 主观题 | L2 |  |  |  | 单选题 |  |  |  | 241
传输L2 | 模拟试卷-2 | 主观题 | L2 |  |  |  | 单选题 |  |  |  | 242
传输L2 | 模拟试卷-2 | 主观题 | L2 |  |  |  | 单选题 |  |  |  | 243
传输L2 | 模拟试卷-2 | 主观题 | L2 |  |  |  | 单选题 |  |  |  | 244
传输L2 | 模拟试卷-2 | 主观题 | L2 |  |  |  | 单选题 |  |  |  | 245
传输L2 | 模拟试卷-2 | 主观题 | L2 |  |  |  | 单选题 |  |  |  | 246
传输L2 | 模拟试卷-2 | 主观题 | L2 |  |  |  | 单选题 |  |  |  | 247
传输L2 | 模拟试卷-2 | 主观题 | L2 |  |  |  | 单选题 |  |  |  | 248
传输L2 | 模拟试卷-2 | 主观题 | L2 |  |  |  | 单选题 |  |  |  | 249
传输L2 | 模拟试卷-2 | 主观题 | L2 |  |  |  | 单选题 |  |  |  | 250
传输L2 | 模拟试卷-2 | 主观题 | L2 |  |  |  | 多选题 |  |  |  | 251
传输L2 | 模拟试卷-2 | 主观题 | L2 |  |  |  | 多选题 |  |  |  | 252
传输L2 | 模拟试卷-2 | 主观题 | L2 |  |  |  | 多选题 |  |  |  | 253
传输L2 | 模拟试卷-2 | 主观题 | L2 |  |  |  | 多选题 |  |  |  | 254
传输L2 | 模拟试卷-2 | 主观题 | L2 |  |  |  | 多选题 |  |  |  | 255
传输L2 | 模拟试卷-2 | 主观题 | L2 |  |  |  | 多选题 |  |  |  | 256
传输L2 | 模拟试卷-2 | 主观题 | L2 |  |  |  | 多选题 |  |  |  | 257
传输L2 | 模拟试卷-2 | 主观题 | L2 |  |  |  | 多选题 |  |  |  | 258
传输L2 | 模拟试卷-2 | 主观题 | L2 |  |  |  | 多选题 |  |  |  | 259
传输L2 | 模拟试卷-2 | 主观题 | L2 |  |  |  | 多选题 |  |  |  | 260
传输L2 | 模拟试卷-2 | 主观题 | L2 |  |  |  | 多选题 |  |  |  | 261
传输L2 | 模拟试卷-2 | 主观题 | L2 |  |  |  | 多选题 |  |  |  | 262
传输L2 | 模拟试卷-2 | 主观题 | L2 |  |  |  | 多选题 |  |  |  | 263
传输L2 | 模拟试卷-2 | 主观题 | L2 |  |  |  | 多选题 |  |  |  | 264
传输L2 | 模拟试卷-2 | 主观题 | L2 |  |  |  | 多选题 |  |  |  | 265
传输L2 | 模拟试卷-2 | 主观题 | L2 |  |  |  | 多选题 |  |  |  | 266
传输L2 | 模拟试卷-2 | 主观题 | L2 |  |  |  | 多选题 |  |  |  | 267
传输L2 | 模拟试卷-2 | 主观题 | L2 |  |  |  | 多选题 |  |  |  | 268
传输L2 | 模拟试卷-2 | 主观题 | L2 |  |  |  | 多选题 |  |  |  | 269
传输L2 | 模拟试卷-2 | 主观题 | L2 |  |  |  | 多选题 |  |  |  | 270
传输L2 | 模拟试卷-2 | 主观题 | L2 |  |  |  | 多选题 |  |  |  | 271
传输L2 | 模拟试卷-2 | 主观题 | L2 |  |  |  | 多选题 |  |  |  | 272
传输L2 | 模拟试卷-2 | 主观题 | L2 |  |  |  | 多选题 |  |  |  | 273
传输L2 | 模拟试卷-2 | 主观题 | L2 |  |  |  | 多选题 |  |  |  | 274
传输L2 | 模拟试卷-2 | 主观题 | L2 |  |  |  | 多选题 |  |  |  | 275
传输L2 | 模拟试卷-2 | 主观题 | L2 |  |  |  | 多选题 |  |  |  | 276
传输L2 | 模拟试卷-2 | 主观题 | L2 |  |  |  | 多选题 |  |  |  | 277
传输L2 | 模拟试卷-2 | 主观题 | L2 |  |  |  | 多选题 |  |  |  | 278
传输L2 | 模拟试卷-2 | 主观题 | L2 |  |  |  | 多选题 |  |  |  | 279
传输L2 | 模拟试卷-2 | 主观题 | L2 |  |  |  | 多选题 |  |  |  | 280
传输L2 | 模拟试卷-2 | 主观题 | L2 |  |  |  | 多选题 |  |  |  | 281
传输L2 | 模拟试卷-2 | 主观题 | L2 |  |  |  | 多选题 |  |  |  | 282
传输L2 | 模拟试卷-2 | 主观题 | L2 |  |  |  | 多选题 |  |  |  | 283
传输L2 | 模拟试卷-2 | 主观题 | L2 |  |  |  | 多选题 |  |  |  | 284
传输L2 | 模拟试卷-2 | 主观题 | L2 |  |  |  | 多选题 |  |  |  | 285
传输L2 | 模拟试卷-2 | 主观题 | L2 |  |  |  | 多选题 |  |  |  | 286
传输L2 | 模拟试卷-2 | 主观题 | L2 |  |  |  | 多选题 |  |  |  | 287
传输L2 | 模拟试卷-2 | 主观题 | L2 |  |  |  | 多选题 |  |  |  | 288
传输L2 | 模拟试卷-2 | 主观题 | L2 |  |  |  | 多选题 |  |  |  | 289
传输L2 | 模拟试卷-2 | 主观题 | L2 |  |  |  | 多选题 |  |  |  | 290
传输L2 | 模拟试卷-2 | 主观题 | L2 |  |  |  | 多选题 |  |  |  | 291
传输L2 | 模拟试卷-2 | 主观题 | L2 |  |  |  | 多选题 |  |  |  | 292
传输L2 | 模拟试卷-2 | 主观题 | L2 |  |  |  | 多选题 |  |  |  | 293
传输L2 | 模拟试卷-2 | 主观题 | L2 |  |  |  | 多选题 |  |  |  | 294
传输L2 | 模拟试卷-2 | 主观题 | L2 |  |  |  | 多选题 |  |  |  | 295
传输L2 | 模拟试卷-2 | 主观题 | L2 |  |  |  | 多选题 |  |  |  | 296
传输L2 | 模拟试卷-2 | 主观题 | L2 |  |  |  | 多选题 |  |  |  | 297
传输L2 | 模拟试卷-2 | 主观题 | L2 |  |  |  | 多选题 |  |  |  | 298
传输L2 | 模拟试卷-2 | 主观题 | L2 |  |  |  | 多选题 |  |  |  | 299
传输L2 | 模拟试卷-2 | 主观题 | L2 |  |  |  | 多选题 |  |  |  | 300
传输L2 | 模拟试卷-3 | 主观题 | L2 |  |  |  | 单选题 |  |  |  | 301
传输L2 | 模拟试卷-3 | 主观题 | L2 |  |  |  | 单选题 |  |  |  | 302
传输L2 | 模拟试卷-3 | 主观题 | L2 |  |  |  | 单选题 |  |  |  | 303
传输L2 | 模拟试卷-3 | 主观题 | L2 |  |  |  | 单选题 |  |  |  | 304
传输L2 | 模拟试卷-3 | 主观题 | L2 |  |  |  | 单选题 |  |  |  | 305
传输L2 | 模拟试卷-3 | 主观题 | L2 |  |  |  | 单选题 |  |  |  | 306
传输L2 | 模拟试卷-3 | 主观题 | L2 |  |  |  | 单选题 |  |  |  | 307
传输L2 | 模拟试卷-3 | 主观题 | L2 |  |  |  | 单选题 |  |  |  | 308
传输L2 | 模拟试卷-3 | 主观题 | L2 |  |  |  | 单选题 |  |  |  | 309
传输L2 | 模拟试卷-3 | 主观题 | L2 |  |  |  | 单选题 |  |  |  | 310
传输L2 | 模拟试卷-3 | 主观题 | L2 |  |  |  | 单选题 |  |  |  | 311
传输L2 | 模拟试卷-3 | 主观题 | L2 |  |  |  | 单选题 |  |  |  | 312
传输L2 | 模拟试卷-3 | 主观题 | L2 |  |  |  | 单选题 |  |  |  | 313
传输L2 | 模拟试卷-3 | 主观题 | L2 |  |  |  | 单选题 |  |  |  | 314
传输L2 | 模拟试卷-3 | 主观题 | L2 |  |  |  | 单选题 |  |  |  | 315
传输L2 | 模拟试卷-3 | 主观题 | L2 |  |  |  | 单选题 |  |  |  | 316
传输L2 | 模拟试卷-3 | 主观题 | L2 |  |  |  | 单选题 |  |  |  | 317
传输L2 | 模拟试卷-3 | 主观题 | L2 |  |  |  | 单选题 |  |  |  | 318
传输L2 | 模拟试卷-3 | 主观题 | L2 |  |  |  | 单选题 |  |  |  | 319
传输L2 | 模拟试卷-3 | 主观题 | L2 |  |  |  | 单选题 |  |  |  | 320
传输L2 | 模拟试卷-3 | 主观题 | L2 |  |  |  | 单选题 |  |  |  | 321
传输L2 | 模拟试卷-3 | 主观题 | L2 |  |  |  | 单选题 |  |  |  | 322
传输L2 | 模拟试卷-3 | 主观题 | L2 |  |  |  | 单选题 |  |  |  | 323
传输L2 | 模拟试卷-3 | 主观题 | L2 |  |  |  | 单选题 |  |  |  | 324
传输L2 | 模拟试卷-3 | 主观题 | L2 |  |  |  | 单选题 |  |  |  | 325
传输L2 | 模拟试卷-3 | 主观题 | L2 |  |  |  | 单选题 |  |  |  | 326
传输L2 | 模拟试卷-3 | 主观题 | L2 |  |  |  | 单选题 |  |  |  | 327
传输L2 | 模拟试卷-3 | 主观题 | L2 |  |  |  | 单选题 |  |  |  | 328
传输L2 | 模拟试卷-3 | 主观题 | L2 |  |  |  | 单选题 |  |  |  | 329
传输L2 | 模拟试卷-3 | 主观题 | L2 |  |  |  | 单选题 |  |  |  | 330
传输L2 | 模拟试卷-3 | 主观题 | L2 |  |  |  | 单选题 |  |  |  | 331
传输L2 | 模拟试卷-3 | 主观题 | L2 |  |  |  | 单选题 |  |  |  | 332
传输L2 | 模拟试卷-3 | 主观题 | L2 |  |  |  | 单选题 |  |  |  | 333
传输L2 | 模拟试卷-3 | 主观题 | L2 |  |  |  | 单选题 |  |  |  | 334
传输L2 | 模拟试卷-3 | 主观题 | L2 |  |  |  | 单选题 |  |  |  | 335
传输L2 | 模拟试卷-3 | 主观题 | L2 |  |  |  | 单选题 |  |  |  | 336
传输L2 | 模拟试卷-3 | 主观题 | L2 |  |  |  | 单选题 |  |  |  | 337
传输L2 | 模拟试卷-3 | 主观题 | L2 |  |  |  | 单选题 |  |  |  | 338
传输L2 | 模拟试卷-3 | 主观题 | L2 |  |  |  | 单选题 |  |  |  | 339
传输L2 | 模拟试卷-3 | 主观题 | L2 |  |  |  | 单选题 |  |  |  | 340
传输L2 | 模拟试卷-3 | 主观题 | L2 |  |  |  | 单选题 |  |  |  | 341
传输L2 | 模拟试卷-3 | 主观题 | L2 |  |  |  | 单选题 |  |  |  | 342
传输L2 | 模拟试卷-3 | 主观题 | L2 |  |  |  | 单选题 |  |  |  | 343
传输L2 | 模拟试卷-3 | 主观题 | L2 |  |  |  | 单选题 |  |  |  | 344
传输L2 | 模拟试卷-3 | 主观题 | L2 |  |  |  | 单选题 |  |  |  | 345
传输L2 | 模拟试卷-3 | 主观题 | L2 |  |  |  | 单选题 |  |  |  | 346
传输L2 | 模拟试卷-3 | 主观题 | L2 |  |  |  | 单选题 |  |  |  | 347
传输L2 | 模拟试卷-3 | 主观题 | L2 |  |  |  | 单选题 |  |  |  | 348
传输L2 | 模拟试卷-3 | 主观题 | L2 |  |  |  | 单选题 |  |  |  | 349
传输L2 | 模拟试卷-3 | 主观题 | L2 |  |  |  | 单选题 |  |  |  | 350
传输L2 | 模拟试卷-3 | 主观题 | L2 |  |  |  | 单选题 |  |  |  | 351
传输L2 | 模拟试卷-3 | 主观题 | L2 |  |  |  | 单选题 |  |  |  | 352
传输L2 | 模拟试卷-3 | 主观题 | L2 |  |  |  | 单选题 |  |  |  | 353
传输L2 | 模拟试卷-3 | 主观题 | L2 |  |  |  | 单选题 |  |  |  | 354
传输L2 | 模拟试卷-3 | 主观题 | L2 |  |  |  | 单选题 |  |  |  | 355
传输L2 | 模拟试卷-3 | 主观题 | L2 |  |  |  | 单选题 |  |  |  | 356
传输L2 | 模拟试卷-3 | 主观题 | L2 |  |  |  | 单选题 |  |  |  | 357
传输L2 | 模拟试卷-3 | 主观题 | L2 |  |  |  | 单选题 |  |  |  | 358
传输L2 | 模拟试卷-3 | 主观题 | L2 |  |  |  | 单选题 |  |  |  | 359
传输L2 | 模拟试卷-3 | 主观题 | L2 |  |  |  | 单选题 |  |  |  | 360
传输L2 | 模拟试卷-3 | 主观题 | L2 |  |  |  | 单选题 |  |  |  | 361
传输L2 | 模拟试卷-3 | 主观题 | L2 |  |  |  | 单选题 |  |  |  | 362
传输L2 | 模拟试卷-3 | 主观题 | L2 |  |  |  | 单选题 |  |  |  | 363
传输L2 | 模拟试卷-3 | 主观题 | L2 |  |  |  | 单选题 |  |  |  | 364
传输L2 | 模拟试卷-3 | 主观题 | L2 |  |  |  | 单选题 |  |  |  | 365
传输L2 | 模拟试卷-3 | 主观题 | L2 |  |  |  | 单选题 |  |  |  | 366
传输L2 | 模拟试卷-3 | 主观题 | L2 |  |  |  | 单选题 |  |  |  | 367
传输L2 | 模拟试卷-3 | 主观题 | L2 |  |  |  | 单选题 |  |  |  | 368
传输L2 | 模拟试卷-3 | 主观题 | L2 |  |  |  | 单选题 |  |  |  | 369
传输L2 | 模拟试卷-3 | 主观题 | L2 |  |  |  | 单选题 |  |  |  | 370
传输L2 | 模拟试卷-3 | 主观题 | L2 |  |  |  | 单选题 |  |  |  | 371
传输L2 | 模拟试卷-3 | 主观题 | L2 |  |  |  | 单选题 |  |  |  | 372
传输L2 | 模拟试卷-3 | 主观题 | L2 |  |  |  | 单选题 |  |  |  | 373
传输L2 | 模拟试卷-3 | 主观题 | L2 |  |  |  | 单选题 |  |  |  | 374
传输L2 | 模拟试卷-3 | 主观题 | L2 |  |  |  | 单选题 |  |  |  | 375
传输L2 | 模拟试卷-3 | 主观题 | L2 |  |  |  | 单选题 |  |  |  | 376
传输L2 | 模拟试卷-3 | 主观题 | L2 |  |  |  | 单选题 |  |  |  | 377
传输L2 | 模拟试卷-3 | 主观题 | L2 |  |  |  | 单选题 |  |  |  | 378
传输L2 | 模拟试卷-3 | 主观题 | L2 |  |  |  | 单选题 |  |  |  | 379
传输L2 | 模拟试卷-3 | 主观题 | L2 |  |  |  | 单选题 |  |  |  | 380
传输L2 | 模拟试卷-3 | 主观题 | L2 |  |  |  | 单选题 |  |  |  | 381
传输L2 | 模拟试卷-3 | 主观题 | L2 |  |  |  | 单选题 |  |  |  | 382
传输L2 | 模拟试卷-3 | 主观题 | L2 |  |  |  | 单选题 |  |  |  | 383
传输L2 | 模拟试卷-3 | 主观题 | L2 |  |  |  | 单选题 |  |  |  | 384
传输L2 | 模拟试卷-3 | 主观题 | L2 |  |  |  | 单选题 |  |  |  | 385
传输L2 | 模拟试卷-3 | 主观题 | L2 |  |  |  | 单选题 |  |  |  | 386
传输L2 | 模拟试卷-3 | 主观题 | L2 |  |  |  | 单选题 |  |  |  | 387
传输L2 | 模拟试卷-3 | 主观题 | L2 |  |  |  | 单选题 |  |  |  | 388
传输L2 | 模拟试卷-3 | 主观题 | L2 |  |  |  | 单选题 |  |  |  | 389
传输L2 | 模拟试卷-3 | 主观题 | L2 |  |  |  | 单选题 |  |  |  | 390
传输L2 | 模拟试卷-3 | 主观题 | L2 |  |  |  | 单选题 |  |  |  | 391
传输L2 | 模拟试卷-3 | 主观题 | L2 |  |  |  | 单选题 |  |  |  | 392
传输L2 | 模拟试卷-3 | 主观题 | L2 |  |  |  | 单选题 |  |  |  | 393
传输L2 | 模拟试卷-3 | 主观题 | L2 |  |  |  | 单选题 |  |  |  | 394
传输L2 | 模拟试卷-3 | 主观题 | L2 |  |  |  | 单选题 |  |  |  | 395
传输L2 | 模拟试卷-3 | 主观题 | L2 |  |  |  | 单选题 |  |  |  | 396
传输L2 | 模拟试卷-3 | 主观题 | L2 |  |  |  | 单选题 |  |  |  | 397
传输L2 | 模拟试卷-3 | 主观题 | L2 |  |  |  | 单选题 |  |  |  | 398
传输L2 | 模拟试卷-3 | 主观题 | L2 |  |  |  | 单选题 |  |  |  | 399
传输L2 | 模拟试卷-3 | 主观题 | L2 |  |  |  | 单选题 |  |  |  | 400
传输L2 | 模拟试卷-3 | 主观题 | L2 |  |  |  | 多选题 |  |  |  | 401
传输L2 | 模拟试卷-3 | 主观题 | L2 |  |  |  | 多选题 |  |  |  | 402
传输L2 | 模拟试卷-3 | 主观题 | L2 |  |  |  | 多选题 |  |  |  | 403
传输L2 | 模拟试卷-3 | 主观题 | L2 |  |  |  | 多选题 |  |  |  | 404
传输L2 | 模拟试卷-3 | 主观题 | L2 |  |  |  | 多选题 |  |  |  | 405
传输L2 | 模拟试卷-3 | 主观题 | L2 |  |  |  | 多选题 |  |  |  | 406
传输L2 | 模拟试卷-3 | 主观题 | L2 |  |  |  | 多选题 |  |  |  | 407
传输L2 | 模拟试卷-3 | 主观题 | L2 |  |  |  | 多选题 |  |  |  | 408
传输L2 | 模拟试卷-3 | 主观题 | L2 |  |  |  | 多选题 |  |  |  | 409
传输L2 | 模拟试卷-3 | 主观题 | L2 |  |  |  | 多选题 |  |  |  | 410
传输L2 | 模拟试卷-3 | 主观题 | L2 |  |  |  | 多选题 |  |  |  | 411
传输L2 | 模拟试卷-3 | 主观题 | L2 |  |  |  | 多选题 |  |  |  | 412
传输L2 | 模拟试卷-3 | 主观题 | L2 |  |  |  | 多选题 |  |  |  | 413
传输L2 | 模拟试卷-3 | 主观题 | L2 |  |  |  | 多选题 |  |  |  | 414
传输L2 | 模拟试卷-3 | 主观题 | L2 |  |  |  | 多选题 |  |  |  | 415
传输L2 | 模拟试卷-3 | 主观题 | L2 |  |  |  | 多选题 |  |  |  | 416
传输L2 | 模拟试卷-3 | 主观题 | L2 |  |  |  | 多选题 |  |  |  | 417
传输L2 | 模拟试卷-3 | 主观题 | L2 |  |  |  | 多选题 |  |  |  | 418
传输L2 | 模拟试卷-3 | 主观题 | L2 |  |  |  | 多选题 |  |  |  | 419
传输L2 | 模拟试卷-3 | 主观题 | L2 |  |  |  | 多选题 |  |  |  | 420
传输L2 | 模拟试卷-3 | 主观题 | L2 |  |  |  | 多选题 |  |  |  | 421
传输L2 | 模拟试卷-3 | 主观题 | L2 |  |  |  | 多选题 |  |  |  | 422
传输L2 | 模拟试卷-3 | 主观题 | L2 |  |  |  | 多选题 |  |  |  | 423
传输L2 | 模拟试卷-3 | 主观题 | L2 |  |  |  | 多选题 |  |  |  | 424
传输L2 | 模拟试卷-3 | 主观题 | L2 |  |  |  | 多选题 |  |  |  | 425
传输L2 | 模拟试卷-3 | 主观题 | L2 |  |  |  | 多选题 |  |  |  | 426
传输L2 | 模拟试卷-3 | 主观题 | L2 |  |  |  | 多选题 |  |  |  | 427
传输L2 | 模拟试卷-3 | 主观题 | L2 |  |  |  | 多选题 |  |  |  | 428
传输L2 | 模拟试卷-3 | 主观题 | L2 |  |  |  | 多选题 |  |  |  | 429
传输L2 | 模拟试卷-3 | 主观题 | L2 |  |  |  | 多选题 |  |  |  | 430
传输L2 | 模拟试卷-3 | 主观题 | L2 |  |  |  | 多选题 |  |  |  | 431
传输L2 | 模拟试卷-3 | 主观题 | L2 |  |  |  | 多选题 |  |  |  | 432
传输L2 | 模拟试卷-3 | 主观题 | L2 |  |  |  | 多选题 |  |  |  | 433
传输L2 | 模拟试卷-3 | 主观题 | L2 |  |  |  | 多选题 |  |  |  | 434
传输L2 | 模拟试卷-3 | 主观题 | L2 |  |  |  | 多选题 |  |  |  | 435
传输L2 | 模拟试卷-3 | 主观题 | L2 |  |  |  | 多选题 |  |  |  | 436
传输L2 | 模拟试卷-3 | 主观题 | L2 |  |  |  | 多选题 |  |  |  | 437
传输L2 | 模拟试卷-3 | 主观题 | L2 |  |  |  | 多选题 |  |  |  | 438
传输L2 | 模拟试卷-3 | 主观题 | L2 |  |  |  | 多选题 |  |  |  | 439
传输L2 | 模拟试卷-3 | 主观题 | L2 |  |  |  | 多选题 |  |  |  | 440
传输L2 | 模拟试卷-3 | 主观题 | L2 |  |  |  | 多选题 |  |  |  | 441
传输L2 | 模拟试卷-3 | 主观题 | L2 |  |  |  | 多选题 |  |  |  | 442
传输L2 | 模拟试卷-3 | 主观题 | L2 |  |  |  | 多选题 |  |  |  | 443
传输L2 | 模拟试卷-3 | 主观题 | L2 |  |  |  | 多选题 |  |  |  | 444
传输L2 | 模拟试卷-3 | 主观题 | L2 |  |  |  | 多选题 |  |  |  | 445
传输L2 | 模拟试卷-3 | 主观题 | L2 |  |  |  | 多选题 |  |  |  | 446
传输L2 | 模拟试卷-3 | 主观题 | L2 |  |  |  | 多选题 |  |  |  | 447
传输L2 | 模拟试卷-3 | 主观题 | L2 |  |  |  | 多选题 |  |  |  | 448
传输L2 | 模拟试卷-3 | 主观题 | L2 |  |  |  | 多选题 |  |  |  | 449
传输L2 | 模拟试卷-3 | 主观题 | L2 |  |  |  | 多选题 |  |  |  | 450
传输L2 | 模拟试卷-4 | 主观题 | L2 |  |  |  | 单选题 |  |  |  | 451
传输L2 | 模拟试卷-4 | 主观题 | L2 |  |  |  | 单选题 |  |  |  | 452
传输L2 | 模拟试卷-4 | 主观题 | L2 |  |  |  | 单选题 |  |  |  | 453
传输L2 | 模拟试卷-4 | 主观题 | L2 |  |  |  | 单选题 |  |  |  | 454
传输L2 | 模拟试卷-4 | 主观题 | L2 |  |  |  | 单选题 |  |  |  | 455
传输L2 | 模拟试卷-4 | 主观题 | L2 |  |  |  | 单选题 |  |  |  | 456
传输L2 | 模拟试卷-4 | 主观题 | L2 |  |  |  | 单选题 |  |  |  | 457
传输L2 | 模拟试卷-4 | 主观题 | L2 |  |  |  | 单选题 |  |  |  | 458
传输L2 | 模拟试卷-4 | 主观题 | L2 |  |  |  | 单选题 |  |  |  | 459
传输L2 | 模拟试卷-4 | 主观题 | L2 |  |  |  | 单选题 |  |  |  | 460
传输L2 | 模拟试卷-4 | 主观题 | L2 |  |  |  | 单选题 |  |  |  | 461
传输L2 | 模拟试卷-4 | 主观题 | L2 |  |  |  | 单选题 |  |  |  | 462
传输L2 | 模拟试卷-4 | 主观题 | L2 |  |  |  | 单选题 |  |  |  | 463
传输L2 | 模拟试卷-4 | 主观题 | L2 |  |  |  | 单选题 |  |  |  | 464
传输L2 | 模拟试卷-4 | 主观题 | L2 |  |  |  | 单选题 |  |  |  | 465
传输L2 | 模拟试卷-4 | 主观题 | L2 |  |  |  | 单选题 |  |  |  | 466
传输L2 | 模拟试卷-4 | 主观题 | L2 |  |  |  | 单选题 |  |  |  | 467
传输L2 | 模拟试卷-4 | 主观题 | L2 |  |  |  | 单选题 |  |  |  | 468
传输L2 | 模拟试卷-4 | 主观题 | L2 |  |  |  | 单选题 |  |  |  | 469
传输L2 | 模拟试卷-4 | 主观题 | L2 |  |  |  | 单选题 |  |  |  | 470
传输L2 | 模拟试卷-4 | 主观题 | L2 |  |  |  | 单选题 |  |  |  | 471
传输L2 | 模拟试卷-4 | 主观题 | L2 |  |  |  | 单选题 |  |  |  | 472
传输L2 | 模拟试卷-4 | 主观题 | L2 |  |  |  | 单选题 |  |  |  | 473
传输L2 | 模拟试卷-4 | 主观题 | L2 |  |  |  | 单选题 |  |  |  | 474
传输L2 | 模拟试卷-4 | 主观题 | L2 |  |  |  | 单选题 |  |  |  | 475
传输L2 | 模拟试卷-4 | 主观题 | L2 |  |  |  | 单选题 |  |  |  | 476
传输L2 | 模拟试卷-4 | 主观题 | L2 |  |  |  | 单选题 |  |  |  | 477
传输L2 | 模拟试卷-4 | 主观题 | L2 |  |  |  | 单选题 |  |  |  | 478
传输L2 | 模拟试卷-4 | 主观题 | L2 |  |  |  | 单选题 |  |  |  | 479
传输L2 | 模拟试卷-4 | 主观题 | L2 |  |  |  | 单选题 |  |  |  | 480
传输L2 | 模拟试卷-4 | 主观题 | L2 |  |  |  | 单选题 |  |  |  | 481
传输L2 | 模拟试卷-4 | 主观题 | L2 |  |  |  | 单选题 |  |  |  | 482
传输L2 | 模拟试卷-4 | 主观题 | L2 |  |  |  | 单选题 |  |  |  | 483
传输L2 | 模拟试卷-4 | 主观题 | L2 |  |  |  | 单选题 |  |  |  | 484
传输L2 | 模拟试卷-4 | 主观题 | L2 |  |  |  | 单选题 |  |  |  | 485
传输L2 | 模拟试卷-4 | 主观题 | L2 |  |  |  | 单选题 |  |  |  | 486
传输L2 | 模拟试卷-4 | 主观题 | L2 |  |  |  | 单选题 |  |  |  | 487
传输L2 | 模拟试卷-4 | 主观题 | L2 |  |  |  | 单选题 |  |  |  | 488
传输L2 | 模拟试卷-4 | 主观题 | L2 |  |  |  | 单选题 |  |  |  | 489
传输L2 | 模拟试卷-4 | 主观题 | L2 |  |  |  | 单选题 |  |  |  | 490
传输L2 | 模拟试卷-4 | 主观题 | L2 |  |  |  | 单选题 |  |  |  | 491
传输L2 | 模拟试卷-4 | 主观题 | L2 |  |  |  | 单选题 |  |  |  | 492
传输L2 | 模拟试卷-4 | 主观题 | L2 |  |  |  | 单选题 |  |  |  | 493
传输L2 | 模拟试卷-4 | 主观题 | L2 |  |  |  | 单选题 |  |  |  | 494
传输L2 | 模拟试卷-4 | 主观题 | L2 |  |  |  | 单选题 |  |  |  | 495
传输L2 | 模拟试卷-4 | 主观题 | L2 |  |  |  | 单选题 |  |  |  | 496
传输L2 | 模拟试卷-4 | 主观题 | L2 |  |  |  | 单选题 |  |  |  | 497
传输L2 | 模拟试卷-4 | 主观题 | L2 |  |  |  | 单选题 |  |  |  | 498
传输L2 | 模拟试卷-4 | 主观题 | L2 |  |  |  | 单选题 |  |  |  | 499
传输L2 | 模拟试卷-4 | 主观题 | L2 |  |  |  | 单选题 |  |  |  | 500
传输L2 | 模拟试卷-4 | 主观题 | L2 |  |  |  | 单选题 |  |  |  | 501
传输L2 | 模拟试卷-4 | 主观题 | L2 |  |  |  | 单选题 |  |  |  | 502
传输L2 | 模拟试卷-4 | 主观题 | L2 |  |  |  | 单选题 |  |  |  | 503
传输L2 | 模拟试卷-4 | 主观题 | L2 |  |  |  | 单选题 |  |  |  | 504
传输L2 | 模拟试卷-4 | 主观题 | L2 |  |  |  | 单选题 |  |  |  | 505
传输L2 | 模拟试卷-4 | 主观题 | L2 |  |  |  | 单选题 |  |  |  | 506
传输L2 | 模拟试卷-4 | 主观题 | L2 |  |  |  | 单选题 |  |  |  | 507
传输L2 | 模拟试卷-4 | 主观题 | L2 |  |  |  | 单选题 |  |  |  | 508
传输L2 | 模拟试卷-4 | 主观题 | L2 |  |  |  | 单选题 |  |  |  | 509
传输L2 | 模拟试卷-4 | 主观题 | L2 |  |  |  | 单选题 |  |  |  | 510
传输L2 | 模拟试卷-4 | 主观题 | L2 |  |  |  | 单选题 |  |  |  | 511
传输L2 | 模拟试卷-4 | 主观题 | L2 |  |  |  | 单选题 |  |  |  | 512
传输L2 | 模拟试卷-4 | 主观题 | L2 |  |  |  | 单选题 |  |  |  | 513
传输L2 | 模拟试卷-4 | 主观题 | L2 |  |  |  | 单选题 |  |  |  | 514
传输L2 | 模拟试卷-4 | 主观题 | L2 |  |  |  | 单选题 |  |  |  | 515
传输L2 | 模拟试卷-4 | 主观题 | L2 |  |  |  | 单选题 |  |  |  | 516
传输L2 | 模拟试卷-4 | 主观题 | L2 |  |  |  | 单选题 |  |  |  | 517
传输L2 | 模拟试卷-4 | 主观题 | L2 |  |  |  | 单选题 |  |  |  | 518
传输L2 | 模拟试卷-4 | 主观题 | L2 |  |  |  | 单选题 |  |  |  | 519
传输L2 | 模拟试卷-4 | 主观题 | L2 |  |  |  | 单选题 |  |  |  | 520
传输L2 | 模拟试卷-4 | 主观题 | L2 |  |  |  | 单选题 |  |  |  | 521
传输L2 | 模拟试卷-4 | 主观题 | L2 |  |  |  | 单选题 |  |  |  | 522
传输L2 | 模拟试卷-4 | 主观题 | L2 |  |  |  | 单选题 |  |  |  | 523
传输L2 | 模拟试卷-4 | 主观题 | L2 |  |  |  | 单选题 |  |  |  | 524
传输L2 | 模拟试卷-4 | 主观题 | L2 |  |  |  | 单选题 |  |  |  | 525
传输L2 | 模拟试卷-4 | 主观题 | L2 |  |  |  | 单选题 |  |  |  | 526
传输L2 | 模拟试卷-4 | 主观题 | L2 |  |  |  | 单选题 |  |  |  | 527
传输L2 | 模拟试卷-4 | 主观题 | L2 |  |  |  | 单选题 |  |  |  | 528
传输L2 | 模拟试卷-4 | 主观题 | L2 |  |  |  | 单选题 |  |  |  | 529
传输L2 | 模拟试卷-4 | 主观题 | L2 |  |  |  | 单选题 |  |  |  | 530
传输L2 | 模拟试卷-4 | 主观题 | L2 |  |  |  | 单选题 |  |  |  | 531
传输L2 | 模拟试卷-4 | 主观题 | L2 |  |  |  | 单选题 |  |  |  | 532
传输L2 | 模拟试卷-4 | 主观题 | L2 |  |  |  | 单选题 |  |  |  | 533
传输L2 | 模拟试卷-4 | 主观题 | L2 |  |  |  | 单选题 |  |  |  | 534
传输L2 | 模拟试卷-4 | 主观题 | L2 |  |  |  | 单选题 |  |  |  | 535
传输L2 | 模拟试卷-4 | 主观题 | L2 |  |  |  | 单选题 |  |  |  | 536
传输L2 | 模拟试卷-4 | 主观题 | L2 |  |  |  | 单选题 |  |  |  | 537
传输L2 | 模拟试卷-4 | 主观题 | L2 |  |  |  | 单选题 |  |  |  | 538
传输L2 | 模拟试卷-4 | 主观题 | L2 |  |  |  | 单选题 |  |  |  | 539
传输L2 | 模拟试卷-4 | 主观题 | L2 |  |  |  | 单选题 |  |  |  | 540
传输L2 | 模拟试卷-4 | 主观题 | L2 |  |  |  | 单选题 |  |  |  | 541
传输L2 | 模拟试卷-4 | 主观题 | L2 |  |  |  | 单选题 |  |  |  | 542
传输L2 | 模拟试卷-4 | 主观题 | L2 |  |  |  | 单选题 |  |  |  | 543
传输L2 | 模拟试卷-4 | 主观题 | L2 |  |  |  | 单选题 |  |  |  | 544
传输L2 | 模拟试卷-4 | 主观题 | L2 |  |  |  | 单选题 |  |  |  | 545
传输L2 | 模拟试卷-4 | 主观题 | L2 |  |  |  | 单选题 |  |  |  | 546
传输L2 | 模拟试卷-4 | 主观题 | L2 |  |  |  | 单选题 |  |  |  | 547
传输L2 | 模拟试卷-4 | 主观题 | L2 |  |  |  | 单选题 |  |  |  | 548
传输L2 | 模拟试卷-4 | 主观题 | L2 |  |  |  | 单选题 |  |  |  | 549
传输L2 | 模拟试卷-4 | 主观题 | L2 |  |  |  | 单选题 |  |  |  | 550
传输L2 | 模拟试卷-4 | 主观题 | L2 |  |  |  | 多选题 |  |  |  | 551
传输L2 | 模拟试卷-4 | 主观题 | L2 |  |  |  | 多选题 |  |  |  | 552
传输L2 | 模拟试卷-4 | 主观题 | L2 |  |  |  | 多选题 |  |  |  | 553
传输L2 | 模拟试卷-4 | 主观题 | L2 |  |  |  | 多选题 |  |  |  | 554
传输L2 | 模拟试卷-4 | 主观题 | L2 |  |  |  | 多选题 |  |  |  | 555
传输L2 | 模拟试卷-4 | 主观题 | L2 |  |  |  | 多选题 |  |  |  | 556
传输L2 | 模拟试卷-4 | 主观题 | L2 |  |  |  | 多选题 |  |  |  | 557
传输L2 | 模拟试卷-4 | 主观题 | L2 |  |  |  | 多选题 |  |  |  | 558
传输L2 | 模拟试卷-4 | 主观题 | L2 |  |  |  | 多选题 |  |  |  | 559
传输L2 | 模拟试卷-4 | 主观题 | L2 |  |  |  | 多选题 |  |  |  | 560
传输L2 | 模拟试卷-4 | 主观题 | L2 |  |  |  | 多选题 |  |  |  | 561
传输L2 | 模拟试卷-4 | 主观题 | L2 |  |  |  | 多选题 |  |  |  | 562
传输L2 | 模拟试卷-4 | 主观题 | L2 |  |  |  | 多选题 |  |  |  | 563
传输L2 | 模拟试卷-4 | 主观题 | L2 |  |  |  | 多选题 |  |  |  | 564
传输L2 | 模拟试卷-4 | 主观题 | L2 |  |  |  | 多选题 |  |  |  | 565
传输L2 | 模拟试卷-4 | 主观题 | L2 |  |  |  | 多选题 |  |  |  | 566
传输L2 | 模拟试卷-4 | 主观题 | L2 |  |  |  | 多选题 |  |  |  | 567
传输L2 | 模拟试卷-4 | 主观题 | L2 |  |  |  | 多选题 |  |  |  | 568
传输L2 | 模拟试卷-4 | 主观题 | L2 |  |  |  | 多选题 |  |  |  | 569
传输L2 | 模拟试卷-4 | 主观题 | L2 |  |  |  | 多选题 |  |  |  | 570
传输L2 | 模拟试卷-4 | 主观题 | L2 |  |  |  | 多选题 |  |  |  | 571
传输L2 | 模拟试卷-4 | 主观题 | L2 |  |  |  | 多选题 |  |  |  | 572
传输L2 | 模拟试卷-4 | 主观题 | L2 |  |  |  | 多选题 |  |  |  | 573
传输L2 | 模拟试卷-4 | 主观题 | L2 |  |  |  | 多选题 |  |  |  | 574
传输L2 | 模拟试卷-4 | 主观题 | L2 |  |  |  | 多选题 |  |  |  | 575
传输L2 | 模拟试卷-4 | 主观题 | L2 |  |  |  | 多选题 |  |  |  | 576
传输L2 | 模拟试卷-4 | 主观题 | L2 |  |  |  | 多选题 |  |  |  | 577
传输L2 | 模拟试卷-4 | 主观题 | L2 |  |  |  | 多选题 |  |  |  | 578
传输L2 | 模拟试卷-4 | 主观题 | L2 |  |  |  | 多选题 |  |  |  | 579
传输L2 | 模拟试卷-4 | 主观题 | L2 |  |  |  | 多选题 |  |  |  | 580
传输L2 | 模拟试卷-4 | 主观题 | L2 |  |  |  | 多选题 |  |  |  | 581
传输L2 | 模拟试卷-4 | 主观题 | L2 |  |  |  | 多选题 |  |  |  | 582
传输L2 | 模拟试卷-4 | 主观题 | L2 |  |  |  | 多选题 |  |  |  | 583
传输L2 | 模拟试卷-4 | 主观题 | L2 |  |  |  | 多选题 |  |  |  | 584
传输L2 | 模拟试卷-4 | 主观题 | L2 |  |  |  | 多选题 |  |  |  | 585
传输L2 | 模拟试卷-4 | 主观题 | L2 |  |  |  | 多选题 |  |  |  | 586
传输L2 | 模拟试卷-4 | 主观题 | L2 |  |  |  | 多选题 |  |  |  | 587
传输L2 | 模拟试卷-4 | 主观题 | L2 |  |  |  | 多选题 |  |  |  | 588
传输L2 | 模拟试卷-4 | 主观题 | L2 |  |  |  | 多选题 |  |  |  | 589
传输L2 | 模拟试卷-4 | 主观题 | L2 |  |  |  | 多选题 |  |  |  | 590
传输L2 | 模拟试卷-4 | 主观题 | L2 |  |  |  | 多选题 |  |  |  | 591
传输L2 | 模拟试卷-4 | 主观题 | L2 |  |  |  | 多选题 |  |  |  | 592
传输L2 | 模拟试卷-4 | 主观题 | L2 |  |  |  | 多选题 |  |  |  | 593
传输L2 | 模拟试卷-4 | 主观题 | L2 |  |  |  | 多选题 |  |  |  | 594
传输L2 | 模拟试卷-4 | 主观题 | L2 |  |  |  | 多选题 |  |  |  | 595
传输L2 | 模拟试卷-4 | 主观题 | L2 |  |  |  | 多选题 |  |  |  | 596
传输L2 | 模拟试卷-4 | 主观题 | L2 |  |  |  | 多选题 |  |  |  | 597
传输L2 | 模拟试卷-4 | 主观题 | L2 |  |  |  | 多选题 |  |  |  | 598
传输L2 | 模拟试卷-4 | 主观题 | L2 |  |  |  | 多选题 |  |  |  | 599
传输L2 | 模拟试卷-4 | 主观题 | L2 |  |  |  | 多选题 |  |  |  | 600
传输L2 | 模拟试卷-5 | 主观题 | L2 |  |  |  | 单选题 |  |  |  | 601
传输L2 | 模拟试卷-5 | 主观题 | L2 |  |  |  | 单选题 |  |  |  | 602
传输L2 | 模拟试卷-5 | 主观题 | L2 |  |  |  | 单选题 |  |  |  | 603
传输L2 | 模拟试卷-5 | 主观题 | L2 |  |  |  | 单选题 |  |  |  | 604
传输L2 | 模拟试卷-5 | 主观题 | L2 |  |  |  | 单选题 |  |  |  | 605
传输L2 | 模拟试卷-5 | 主观题 | L2 |  |  |  | 单选题 |  |  |  | 606
传输L2 | 模拟试卷-5 | 主观题 | L2 |  |  |  | 单选题 |  |  |  | 607
传输L2 | 模拟试卷-5 | 主观题 | L2 |  |  |  | 单选题 |  |  |  | 608
传输L2 | 模拟试卷-5 | 主观题 | L2 |  |  |  | 单选题 |  |  |  | 609
传输L2 | 模拟试卷-5 | 主观题 | L2 |  |  |  | 单选题 |  |  |  | 610
传输L2 | 模拟试卷-5 | 主观题 | L2 |  |  |  | 单选题 |  |  |  | 611
传输L2 | 模拟试卷-5 | 主观题 | L2 |  |  |  | 单选题 |  |  |  | 612
传输L2 | 模拟试卷-5 | 主观题 | L2 |  |  |  | 单选题 |  |  |  | 613
传输L2 | 模拟试卷-5 | 主观题 | L2 |  |  |  | 单选题 |  |  |  | 614
传输L2 | 模拟试卷-5 | 主观题 | L2 |  |  |  | 单选题 |  |  |  | 615
传输L2 | 模拟试卷-5 | 主观题 | L2 |  |  |  | 单选题 |  |  |  | 616
传输L2 | 模拟试卷-5 | 主观题 | L2 |  |  |  | 单选题 |  |  |  | 617
传输L2 | 模拟试卷-5 | 主观题 | L2 |  |  |  | 单选题 |  |  |  | 618
传输L2 | 模拟试卷-5 | 主观题 | L2 |  |  |  | 单选题 |  |  |  | 619
传输L2 | 模拟试卷-5 | 主观题 | L2 |  |  |  | 单选题 |  |  |  | 620
传输L2 | 模拟试卷-5 | 主观题 | L2 |  |  |  | 单选题 |  |  |  | 621
传输L2 | 模拟试卷-5 | 主观题 | L2 |  |  |  | 单选题 |  |  |  | 622
传输L2 | 模拟试卷-5 | 主观题 | L2 |  |  |  | 单选题 |  |  |  | 623
传输L2 | 模拟试卷-5 | 主观题 | L2 |  |  |  | 单选题 |  |  |  | 624
传输L2 | 模拟试卷-5 | 主观题 | L2 |  |  |  | 单选题 |  |  |  | 625
传输L2 | 模拟试卷-5 | 主观题 | L2 |  |  |  | 单选题 |  |  |  | 626
传输L2 | 模拟试卷-5 | 主观题 | L2 |  |  |  | 单选题 |  |  |  | 627
传输L2 | 模拟试卷-5 | 主观题 | L2 |  |  |  | 单选题 |  |  |  | 628
传输L2 | 模拟试卷-5 | 主观题 | L2 |  |  |  | 单选题 |  |  |  | 629
传输L2 | 模拟试卷-5 | 主观题 | L2 |  |  |  | 单选题 |  |  |  | 630
传输L2 | 模拟试卷-5 | 主观题 | L2 |  |  |  | 单选题 |  |  |  | 631
传输L2 | 模拟试卷-5 | 主观题 | L2 |  |  |  | 单选题 |  |  |  | 632
传输L2 | 模拟试卷-5 | 主观题 | L2 |  |  |  | 单选题 |  |  |  | 633
传输L2 | 模拟试卷-5 | 主观题 | L2 |  |  |  | 单选题 |  |  |  | 634
传输L2 | 模拟试卷-5 | 主观题 | L2 |  |  |  | 单选题 |  |  |  | 635
传输L2 | 模拟试卷-5 | 主观题 | L2 |  |  |  | 单选题 |  |  |  | 636
传输L2 | 模拟试卷-5 | 主观题 | L2 |  |  |  | 单选题 |  |  |  | 637
传输L2 | 模拟试卷-5 | 主观题 | L2 |  |  |  | 单选题 |  |  |  | 638
传输L2 | 模拟试卷-5 | 主观题 | L2 |  |  |  | 单选题 |  |  |  | 639
传输L2 | 模拟试卷-5 | 主观题 | L2 |  |  |  | 单选题 |  |  |  | 640
传输L2 | 模拟试卷-5 | 主观题 | L2 |  |  |  | 单选题 |  |  |  | 641
传输L2 | 模拟试卷-5 | 主观题 | L2 |  |  |  | 单选题 |  |  |  | 642
传输L2 | 模拟试卷-5 | 主观题 | L2 |  |  |  | 单选题 |  |  |  | 643
传输L2 | 模拟试卷-5 | 主观题 | L2 |  |  |  | 单选题 |  |  |  | 644
传输L2 | 模拟试卷-5 | 主观题 | L2 |  |  |  | 单选题 |  |  |  | 645
传输L2 | 模拟试卷-5 | 主观题 | L2 |  |  |  | 单选题 |  |  |  | 646
传输L2 | 模拟试卷-5 | 主观题 | L2 |  |  |  | 单选题 |  |  |  | 647
传输L2 | 模拟试卷-5 | 主观题 | L2 |  |  |  | 单选题 |  |  |  | 648
传输L2 | 模拟试卷-5 | 主观题 | L2 |  |  |  | 单选题 |  |  |  | 649
传输L2 | 模拟试卷-5 | 主观题 | L2 |  |  |  | 单选题 |  |  |  | 650
传输L2 | 模拟试卷-5 | 主观题 | L2 |  |  |  | 单选题 |  |  |  | 651
传输L2 | 模拟试卷-5 | 主观题 | L2 |  |  |  | 单选题 |  |  |  | 652
传输L2 | 模拟试卷-5 | 主观题 | L2 |  |  |  | 单选题 |  |  |  | 653
传输L2 | 模拟试卷-5 | 主观题 | L2 |  |  |  | 单选题 |  |  |  | 654
传输L2 | 模拟试卷-5 | 主观题 | L2 |  |  |  | 单选题 |  |  |  | 655
传输L2 | 模拟试卷-5 | 主观题 | L2 |  |  |  | 单选题 |  |  |  | 656
传输L2 | 模拟试卷-5 | 主观题 | L2 |  |  |  | 单选题 |  |  |  | 657
传输L2 | 模拟试卷-5 | 主观题 | L2 |  |  |  | 单选题 |  |  |  | 658
传输L2 | 模拟试卷-5 | 主观题 | L2 |  |  |  | 单选题 |  |  |  | 659
传输L2 | 模拟试卷-5 | 主观题 | L2 |  |  |  | 单选题 |  |  |  | 660
传输L2 | 模拟试卷-5 | 主观题 | L2 |  |  |  | 单选题 |  |  |  | 661
传输L2 | 模拟试卷-5 | 主观题 | L2 |  |  |  | 单选题 |  |  |  | 662
传输L2 | 模拟试卷-5 | 主观题 | L2 |  |  |  | 单选题 |  |  |  | 663
传输L2 | 模拟试卷-5 | 主观题 | L2 |  |  |  | 单选题 |  |  |  | 664
传输L2 | 模拟试卷-5 | 主观题 | L2 |  |  |  | 单选题 |  |  |  | 665
传输L2 | 模拟试卷-5 | 主观题 | L2 |  |  |  | 单选题 |  |  |  | 666
传输L2 | 模拟试卷-5 | 主观题 | L2 |  |  |  | 单选题 |  |  |  | 667
传输L2 | 模拟试卷-5 | 主观题 | L2 |  |  |  | 单选题 |  |  |  | 668
传输L2 | 模拟试卷-5 | 主观题 | L2 |  |  |  | 单选题 |  |  |  | 669
传输L2 | 模拟试卷-5 | 主观题 | L2 |  |  |  | 单选题 |  |  |  | 670
传输L2 | 模拟试卷-5 | 主观题 | L2 |  |  |  | 单选题 |  |  |  | 671
传输L2 | 模拟试卷-5 | 主观题 | L2 |  |  |  | 单选题 |  |  |  | 672
传输L2 | 模拟试卷-5 | 主观题 | L2 |  |  |  | 单选题 |  |  |  | 673
传输L2 | 模拟试卷-5 | 主观题 | L2 |  |  |  | 单选题 |  |  |  | 674
传输L2 | 模拟试卷-5 | 主观题 | L2 |  |  |  | 单选题 |  |  |  | 675
传输L2 | 模拟试卷-5 | 主观题 | L2 |  |  |  | 单选题 |  |  |  | 676
传输L2 | 模拟试卷-5 | 主观题 | L2 |  |  |  | 单选题 |  |  |  | 677
传输L2 | 模拟试卷-5 | 主观题 | L2 |  |  |  | 单选题 |  |  |  | 678
传输L2 | 模拟试卷-5 | 主观题 | L2 |  |  |  | 单选题 |  |  |  | 679
传输L2 | 模拟试卷-5 | 主观题 | L2 |  |  |  | 单选题 |  |  |  | 680
传输L2 | 模拟试卷-5 | 主观题 | L2 |  |  |  | 单选题 |  |  |  | 681
传输L2 | 模拟试卷-5 | 主观题 | L2 |  |  |  | 单选题 |  |  |  | 682
传输L2 | 模拟试卷-5 | 主观题 | L2 |  |  |  | 单选题 |  |  |  | 683
传输L2 | 模拟试卷-5 | 主观题 | L2 |  |  |  | 单选题 |  |  |  | 684
传输L2 | 模拟试卷-5 | 主观题 | L2 |  |  |  | 单选题 |  |  |  | 685
传输L2 | 模拟试卷-5 | 主观题 | L2 |  |  |  | 单选题 |  |  |  | 686
传输L2 | 模拟试卷-5 | 主观题 | L2 |  |  |  | 单选题 |  |  |  | 687
传输L2 | 模拟试卷-5 | 主观题 | L2 |  |  |  | 单选题 |  |  |  | 688
传输L2 | 模拟试卷-5 | 主观题 | L2 |  |  |  | 单选题 |  |  |  | 689
传输L2 | 模拟试卷-5 | 主观题 | L2 |  |  |  | 单选题 |  |  |  | 690
传输L2 | 模拟试卷-5 | 主观题 | L2 |  |  |  | 单选题 |  |  |  | 691
传输L2 | 模拟试卷-5 | 主观题 | L2 |  |  |  | 单选题 |  |  |  | 692
传输L2 | 模拟试卷-5 | 主观题 | L2 |  |  |  | 单选题 |  |  |  | 693
传输L2 | 模拟试卷-5 | 主观题 | L2 |  |  |  | 单选题 |  |  |  | 694
传输L2 | 模拟试卷-5 | 主观题 | L2 |  |  |  | 单选题 |  |  |  | 695
传输L2 | 模拟试卷-5 | 主观题 | L2 |  |  |  | 单选题 |  |  |  | 696
传输L2 | 模拟试卷-5 | 主观题 | L2 |  |  |  | 单选题 |  |  |  | 697
传输L2 | 模拟试卷-5 | 主观题 | L2 |  |  |  | 单选题 |  |  |  | 698
传输L2 | 模拟试卷-5 | 主观题 | L2 |  |  |  | 单选题 |  |  |  | 699
传输L2 | 模拟试卷-5 | 主观题 | L2 |  |  |  | 单选题 |  |  |  | 700
传输L2 | 模拟试卷-5 | 主观题 | L2 |  |  |  | 多选题 |  |  |  | 701
传输L2 | 模拟试卷-5 | 主观题 | L2 |  |  |  | 多选题 |  |  |  | 702
传输L2 | 模拟试卷-5 | 主观题 | L2 |  |  |  | 多选题 |  |  |  | 703
传输L2 | 模拟试卷-5 | 主观题 | L2 |  |  |  | 多选题 |  |  |  | 704
传输L2 | 模拟试卷-5 | 主观题 | L2 |  |  |  | 多选题 |  |  |  | 705
传输L2 | 模拟试卷-5 | 主观题 | L2 |  |  |  | 多选题 |  |  |  | 706
传输L2 | 模拟试卷-5 | 主观题 | L2 |  |  |  | 多选题 |  |  |  | 707
传输L2 | 模拟试卷-5 | 主观题 | L2 |  |  |  | 多选题 |  |  |  | 708
传输L2 | 模拟试卷-5 | 主观题 | L2 |  |  |  | 多选题 |  |  |  | 709
传输L2 | 模拟试卷-5 | 主观题 | L2 |  |  |  | 多选题 |  |  |  | 710
传输L2 | 模拟试卷-5 | 主观题 | L2 |  |  |  | 多选题 |  |  |  | 711
传输L2 | 模拟试卷-5 | 主观题 | L2 |  |  |  | 多选题 |  |  |  | 712
传输L2 | 模拟试卷-5 | 主观题 | L2 |  |  |  | 多选题 |  |  |  | 713
传输L2 | 模拟试卷-5 | 主观题 | L2 |  |  |  | 多选题 |  |  |  | 714
传输L2 | 模拟试卷-5 | 主观题 | L2 |  |  |  | 多选题 |  |  |  | 715
传输L2 | 模拟试卷-5 | 主观题 | L2 |  |  |  | 多选题 |  |  |  | 716
传输L2 | 模拟试卷-5 | 主观题 | L2 |  |  |  | 多选题 |  |  |  | 717
传输L2 | 模拟试卷-5 | 主观题 | L2 |  |  |  | 多选题 |  |  |  | 718
传输L2 | 模拟试卷-5 | 主观题 | L2 |  |  |  | 多选题 |  |  |  | 719
传输L2 | 模拟试卷-5 | 主观题 | L2 |  |  |  | 多选题 |  |  |  | 720
传输L2 | 模拟试卷-5 | 主观题 | L2 |  |  |  | 多选题 |  |  |  | 721
传输L2 | 模拟试卷-5 | 主观题 | L2 |  |  |  | 多选题 |  |  |  | 722
传输L2 | 模拟试卷-5 | 主观题 | L2 |  |  |  | 多选题 |  |  |  | 723
传输L2 | 模拟试卷-5 | 主观题 | L2 |  |  |  | 多选题 |  |  |  | 724
传输L2 | 模拟试卷-5 | 主观题 | L2 |  |  |  | 多选题 |  |  |  | 725
传输L2 | 模拟试卷-5 | 主观题 | L2 |  |  |  | 多选题 |  |  |  | 726
传输L2 | 模拟试卷-5 | 主观题 | L2 |  |  |  | 多选题 |  |  |  | 727
传输L2 | 模拟试卷-5 | 主观题 | L2 |  |  |  | 多选题 |  |  |  | 728
传输L2 | 模拟试卷-5 | 主观题 | L2 |  |  |  | 多选题 |  |  |  | 729
传输L2 | 模拟试卷-5 | 主观题 | L2 |  |  |  | 多选题 |  |  |  | 730
传输L2 | 模拟试卷-5 | 主观题 | L2 |  |  |  | 多选题 |  |  |  | 731
传输L2 | 模拟试卷-5 | 主观题 | L2 |  |  |  | 多选题 |  |  |  | 732
传输L2 | 模拟试卷-5 | 主观题 | L2 |  |  |  | 多选题 |  |  |  | 733
传输L2 | 模拟试卷-5 | 主观题 | L2 |  |  |  | 多选题 |  |  |  | 734
传输L2 | 模拟试卷-5 | 主观题 | L2 |  |  |  | 多选题 |  |  |  | 735
传输L2 | 模拟试卷-5 | 主观题 | L2 |  |  |  | 多选题 |  |  |  | 736
传输L2 | 模拟试卷-5 | 主观题 | L2 |  |  |  | 多选题 |  |  |  | 737
传输L2 | 模拟试卷-5 | 主观题 | L2 |  |  |  | 多选题 |  |  |  | 738
传输L2 | 模拟试卷-5 | 主观题 | L2 |  |  |  | 多选题 |  |  |  | 739
传输L2 | 模拟试卷-5 | 主观题 | L2 |  |  |  | 多选题 |  |  |  | 740
传输L2 | 模拟试卷-5 | 主观题 | L2 |  |  |  | 多选题 |  |  |  | 741
传输L2 | 模拟试卷-5 | 主观题 | L2 |  |  |  | 多选题 |  |  |  | 742
传输L2 | 模拟试卷-5 | 主观题 | L2 |  |  |  | 多选题 |  |  |  | 743
传输L2 | 模拟试卷-5 | 主观题 | L2 |  |  |  | 多选题 |  |  |  | 744
传输L2 | 模拟试卷-5 | 主观题 | L2 |  |  |  | 多选题 |  |  |  | 745
传输L2 | 模拟试卷-5 | 主观题 | L2 |  |  |  | 多选题 |  |  |  | 746
传输L2 | 模拟试卷-5 | 主观题 | L2 |  |  |  | 多选题 |  |  |  | 747
传输L2 | 模拟试卷-5 | 主观题 | L2 |  |  |  | 多选题 |  |  |  | 748
传输L2 | 模拟试卷-5 | 主观题 | L2 |  |  |  | 多选题 |  |  |  | 749
传输L2 | 模拟试卷-5 | 主观题 | L2 |  |  |  | 多选题 |  |  |  | 750

## 问题
问题序号 | 问题内容 | 问题图片 | 问题分值 | 问题选项A | 问题选项B | 问题选项C | 问题选项D | 问题选项E | 问题选项F | 问题答案 | 问题答案图片 | 问题解析 | 问题解析图片
1 | 根据啦曼放大盘的工作原理，请指出下面哪个说法是正确的（ ）。 |  | 0.5 | 啦曼放大盘可以替代OPA（光前放）盘来工作 | 如果将啦曼放大盘的信号输入输出接口反接的话，它将成为一个衰耗值较大的衰耗器 | 光信号必须直接接入啦曼放大盘，啦曼放大器的输入端必须是光纤 | 啦曼放大盘适合于城域网系统 |  |  | C
2 | 同样参数的放大盘，应用于32波系数比应用于16波系统的输出功率高多少（ ）。 |  | 0.5 | 1dbm | 2dbm | 3dbm | 4dbm |  |  | C
3 | G.655光缆的特点不包括下列哪些（ ）。 |  | 0.5 | 大带宽 | 更小的色散系数 | 更平的色散斜率 | 更容易接续 |  |  | D
4 | 波分复用系统中色散补偿的主要方法有（ ）。 |  | 0.5 | 负色散光纤（DCF） | 采用G.655光纤 | 采用G.652光纤 | 采用高速率OUT盘 |  |  | A
5 | 波分复用系统（DWDM）的组成没有下列哪些部分：（ ）。 |  | 0.5 | 发射和接收有源部分 | 光交叉部分 | 光传输和光放大 | 光监控信道 |  |  | B
6 | DWDM的光监控信道的波长可以是（ ）。 |  | 0.5 | 1510nm | 1550nm | 1310nm | 1650nm |  |  | A
7 | 下列保护方式中，WDM系统不能采用的保护倒换方式（ ）。 |  | 0.5 | 光线路1+1和1：1保护 | 光通道1+1和1：1保护 | WDM环路中的SDH 2纤或4纤自愈环保护 | 两纤复用段保护 |  |  | D
8 | OTN的帧结构是在哪个ITU-T建议中被定义的（ ）。 |  | 0.5 | G.694 | G.652 | G.975 | G.709 |  |  | D
9 | 波分系统采用FEC功能OTU单板能在以下方面改善系统的性能，描述中不正确的是（ ）。 |  | 0.5 | FEC功能能提高系统对噪声的容忍度 | 能提高系统的单跨距的长度 | 增加系统的多跨段个数 | 能均衡系统的光功率 |  |  | D
10 | 目前CiTRANS 640的交叉容量为多少（ ）G，将来将要升级为多少（ ）G。 |  | 0.5 | 40、88 | 20、40 | 40 、80 | 20、80 |  |  | A
11 | 对于低阶业务，也就是百兆和2M业务，当业务是做在不同单盘时，VPWS-ID（ ）；当业务是做在同一单盘时，VPWS-ID（ ）。 |  | 0.5 | 能重复、能重复 | 能重复、不能重复 | 不能重复、能重复 | 不能重复、不能重复 |  |  | D
12 | PTN设备做路径和环网保护时要求倒换时间（ ）。 |  | 0.5 | 不大于10ms | 不大于20ms | 不大于50ms | 不大于100ms |  |  | C
13 | LSP1+1/1:1保护是（ ）的保护，配置一个保护保护（ ）；线路1+1/1:1保护是（ ）的保护，配置一个线路1+1/1:1保护保护一条线路，发生倒换时，这条线路上的（ ）倒换。 |  | 0.5 | TMP层、一条业务、TMS层、所有业务 | TMS层、一条业务、TMP层、所有业务 | TMP层、所有业务、TMS层、一条业务 | TMS层、所有业务、TMP层、一条业务 |  |  | A
14 | CiTRANS 660系统上框的端子板在网管上不用配置，最大支持（ ）TPS保护。 |  | 0.5 | 0.043056 | 0.044444 | 0.045833 | 0.047222 |  |  | C
15 | PTN网络中的环网保护有WRAPPING环、STEERING环等环网保护，下列哪个协议是环网保护使用的协议（ ）。 |  | 0.5 | RFC 4090 | G.8131 | G.8132 | Y.1711 |  |  | C
16 | CiTRANS 640总共有多少个扩展域端口（ ）。 |  | 0.5 | 32 | 25 | 24 | 30 |  |  | B
17 | 关于ZXCTN 6100的E1TE单板功能，说法错误的是（ ）。 |  | 0.5 | 提供16路E1物理接口，可将每路E1接口的业务工作方式配置为CES或IMA | E1接口工作在CES业务方式时，支持结构化和非结构化的TDM E1业务 | 16路E1支路均支持再定时功能 | 支持16路E1接口抽时钟 |  |  | D
18 | 在AN5516(GPON)子框中，登陆04-ONU时，需要配置哪项数据做准备条件（ ）。 |  | 0.5 | 配置语音带宽 | 配置数据带宽 | 配置IPTV带宽 | 配置私网管理VLAN和IP |  |  | A
19 | 请选出下面几个选项中不是使用TL1接口优点的一项:（ ）。 |  | 0.5 | 格式简单，可望文生义 | 简化业务流程，降低运营成本 | 消除人为失误造成的影响 | 基于SN方案使用，可以节约业务开通的时间，提高工作效率 |  |  | C
20 | onu自动升级失败次数最多为（ ）。 |  | 0.5 | 1 | 2 | 3 | 4 |  |  | C
21 | 6500更换主控板后，下面说法正确的是（ ）。 |  | 0.5 | 需要更改MAC地址 | 需要同步MAC地址 | 不需要更改，与原来MAC地址一至 |  |  |  | C
22 | 关于RTP流中查看电话号码方法说法错误的是（ ）。 |  | 0.5 | 根据iad上行的rtp流文件分析 | 可以用cooledit软件分析 | 每一个号码字符都是三个频率组成 | 波形中的频率和标准频率对比即可找出号码字符 |  |  | C
23 | 关于简单判定ONU是否长发光命令show onu discover <ponlist>说法正确的是（ ）。 |  | 0.5 | 该命令在EC2的根目录 | 此命令主要是查看ONU光误码 | 该命令在EC2的ONU目录 | 如果发现onu在没有掉电的情况下注册信息不断的变化，则可能有onu在长发光 |  |  | D
24 | DHCP标准流程分为（ ）个步骤。 |  | 0.5 | 1 | 2 | 3 | 4 |  |  | D
25 | 在PON系统中，如果要传输CATV信号，采用的波长是（ ）。 |  | 0.5 | 1310nm | 1490nm | 1550nm | 850nm |  |  | C
26 | PON的上行光波长为1310nm、下行光波长为（ ）。 |  | 0.5 | 990nm | 1310nm | 1490nm | 1550nm |  |  | C
27 | GPON在下行传输时采用（ ）方式下发数据。 |  | 0.5 | 组播 | 广播 | CDMA | TDMA |  |  | B
28 | ONU的认证是针对PON板上的端口的，如果ONU更换了连接的PON口，需要（ ）。 |  | 0.5 | 重新认证 | 不需要做什么 | 重新上载 | 不能更换 |  |  | A
29 | 在PON系统中，解决ONU的注册冲突的方案是（ ）。 |  | 0.5 | 配置ONU注册优先级 | TDMA | 随机延迟时间法 | 测距 |  |  | C
30 | 理想状态下，OLT---（3KM光缆）---1：8分光器---（7KM光缆）---ONU的组网方式，OLT发光光功率为2DB，ONU收光的正常光功率是（ ）db。 |  | 0.5 | 负1.5 | 负7.5 | 负10.5 | 负15.5 |  |  | C
31 | 下面对CiTRANS640设备描述错误的是（ ）。 |  | 0.5 | 支持E1的1:n(n=1,2)TPS控制和保护倒换 | 系统时钟具有跟踪工作模式、保护工作模式和自由振荡工作模式 | Wrapping环网保护时须保证双向tunnel标签一致 | 在做LSP1+1/1:1保护时，需各条LSP的CV针使能 |  |  | C
32 | 下列说法不正确的是（ ）。 |  | 0.5 | MSTP传送网电路配置大部分是基于传输网管的人工配置，灵活性和实时性较差 ，对数据业务的调整变化缺乏足够的动态适应能力 | MSTP传送网能够为高等级业务提供1+1保护或者1：1，保护并能支持多等级业务质量 | PTN组网调度灵活，比传统的MSTP光纤传输利用率高 | PTN常采用的二大主流技术是T-MPL、PBT 我司采用的技术是T-MPLS |  |  | B
33 | 下面说法正确的是（ ）。 |  | 0.5 | CiTRANS 660的千兆盘是不区分VLAN的，所以配置流时后边详细不起作用 | 实际工程中配置业务时，当局方交换机带VLAN时，PVID是不起作用的，可以不配 | 实际工程中配置业务时 当局方交换机不带VLAN时 流层详细中选择UNTAG时，PVID和UNTAG同时使用 | 实际工程中配置业务时 当局方交换机不带VLAN时 流层详细中选择TAG时，PVID和TAG同时使用 |  |  | C
34 | PTN网管子网配置业务时依次有哪三个主要项目（ ）。 |  | 0.5 | VPWS、流、tunnel | 流、VPWS、tunnel | tunnel、VPWS、流 | tunnel、流、VPWS |  |  | C
35 | 关于CiTRANS 620设备接入容量，下列说法正确的是（ ）。 |  | 0.5 | 目前接入容量为：2GE+2FEo+4FEe+16E1 | 目前接入容量为：2GE+2FEe+4FEo+16E1 | 最大接入容量为：2GE+4FEe+4FEo+16E1 | 最大接入容量为：4GE+4FEe+4FEo+32E1 |  |  | A
36 | 关于CiTRANS 620设备E1仿真配置的说法不正确的是（ ）。 |  | 0.5 | 2M支路ID范围为1-16，表示建立的第几个2M，不能重复 | 缓存时间范围为3-6，当缓存时间控制使能为使能时，此配置才有效 | 封装帧个数可选为1，2，4，8，默认为1，可根据实际配置选择 | RTP配置默认为不使能，根据组网配置来选择 |  |  | C
37 | 对于不同种类的性能事件，设置一定的门限值，当超过门限时，产生门限突破报告，当低于门限后，产生门限复位告警，自动上报网管（ ）。 |  | 0.5 | 正确 | 错误 |  |  |  |  | A
38 | PTN接入环网元超过6个即为超大环（ ）。 |  | 0.5 | 正确 | 错误 |  |  |  |  | A
39 | PTN接入链网元超过4个即为超长链（ ）。 |  | 0.5 | 正确 | 错误 |  |  |  |  | A
40 | PTN网络中一条端到端的业务，从源站的UNI到宿站UNI被称为（ ），从源站NNI到宿站NNI被称为（ ）这条路径上每两端设备之间被称为（ ）。 |  | 0.5 | TMS断层、TMP通路层、TMC通道层 | TMP通路层、TMS断层、TMC通道层 | TMS断层、TMC通道层、TMP通路层 | TMC通道层、TMP通路层、TMS断层 |  |  | D
41 | 对于660设备的低速业务，业务的TMC和TMP标签标记是在哪部分完成的（ ）。 |  | 0.5 | 上话盘 | 线路盘 | 交叉盘 | 网元管理盘 |  |  | C
42 | CiTRANS 660系统中每组VPLS最多支持（ ）个成员组电路。 |  | 0.5 | 32 | 64 | 128 | 256 |  |  | B
43 | 光缆路由探测仪是可快速定位地下管线长度的仪器（ ）。 |  | 0.5 | 正确 | 错误 |  |  |  |  | B
44 | 测量光缆纤芯长度是用OTDR仪表测量（ ）。 |  | 0.5 | 正确 | 错误 |  |  |  |  | A
45 | 发现管道或人孔沉陷、破损以及井盖丢失等情况，必要时采取措施进行修复（ ）。 |  | 0.5 | 正确 | 错误 |  |  |  |  | B
46 | 光缆纤芯使用率可在系统中直接导出（ ）。 |  | 0.5 | 正确 | 错误 |  |  |  |  | B
47 | 不同光缆层级的光缆纤芯使用率可间接通过管线系统光缆层级分级查询（ ）。 |  | 0.5 | 正确 | 错误 |  |  |  |  | A
48 | 通过综合资源系统是否可查询管孔数（ ）。 |  | 0.5 | 是 | 否 |  |  |  |  | A
49 | ODF架终端方式的优点主要是调纤十分方便，并可使机房布局更加合理（ ）。 |  | 0.5 | 正确 | 错误 |  |  |  |  | A
50 | 通信塑料管道，其管身应光滑无伤痕，管孔无变形，孔径壁厚应符合设计要求，负偏差应不大于1mm（ ）。 |  | 0.5 | 正确 | 错误 |  |  |  |  | A
51 | 当业务C2字节有特殊要求时，下列说法错误的是（ ）。 |  | 0.5 | VC4通道开销设置为不终结，该通道的C2字节中的内容就无效了 | 通常情况下只需要将业务所有经过的VC4通道开销设置为不终结 | 如果知道业务C2字节内容，只需要将与业务对接口的VC4通道开销终结并设置相同的C2字节内容 | 不知业务C2字节内容的情况下只需要将与业务对接口VC4通道开销设置为不终结 |  |  | D
52 | 传输设备光口输出的STM-N信号是经过加扰的，扰码的范围是（ ）。 |  | 0.5 | 整个STM-N帧 | 除去段开销的其他STM-N帧字节 | 出去ROH的其他STM-N帧字节 | 除去ROH第一行的其他STM-N帧字节 |  |  | D
53 | STM-N帧内的接入点识别符（J0字节）是通过（ ）字节组成的复帧来传送的。 |  | 0.5 | 8 | 16 | 32 | 64 |  |  | B
54 | 下列SDH同步网中，你认为那一种方式在实际应用中同步效果最好( )。 |  | 0.5 | 异步方式 | 同步方式 | 伪同步方式 | 准同步方式 |  |  | B
55 | 信号传输的（ ）是指在规定业务范围内的信息都可以在网内传输，对用户不加任何限制。 |  | 0.5 | 任意性 | 快速性 | 一致性 | 透明性 |  |  | D
56 | 如果光接口类型为L-1.2，它表示为光接口的速率和窗口是（ ）。 |  | 0.5 | 155M长距的光盘，1550nm窗口 | 622M长距的光盘，1550nm窗口 | 155M长距的光盘，1310nm窗口 | 622M长距的光盘，1310nm窗口 |  |  | A
57 | SDH网元之间管理信息的传送通道是（ ）。 |  | 0.5 | DCC | MCC | B1B2 | K1K2 |  |  | A
58 | SDH设备中的2M电接口的码型为（ ）。 |  | 0.5 | HDB3 | 加扰的NRZ | NRZ | CMI |  |  | A
59 | SDH同步网所广泛采用的同步方式是（ ）。 |  | 0.5 | 全同步方式中的等级主从同步方式 | 伪同步方式同准同步方式相结合的同步方式 | 伪同步方式 | 准同步方式或异步方式 |  |  | A
60 | 在SDH系统内传送网管消息的逻辑通道为ECC， 其物理通道应是（ ）。 |  | 0.5 | 光纤 | DCC | 通道层 | 传输层 |  |  | B
61 | SDH复用结构中，不支持（ ）速率的复用。 |  | 0.5 | 2M | 8M | 140M | 34M |  |  | C
62 | 我国2M复用成AUG的步骤是（ ）。 |  | 0.5 | C-12——VC-12——TU-12——TUG-2——VC-3——AU-4——AUG | C-12——VC-12——TU-12——TUG-2——VC-3——AU-4——AUG | C-12——VC-12——TU-12——TUG-2——TUG-3——VC-4——AU-4——AUG | C-12——VC-12——TU-12——TUG-2——VC-3——TUG-3——AU-4——AUG |  |  | C
63 | 在2M业务的交叉配置中，若增加多条流后，需要区别的项目不包括（ ）。 |  | 0.5 | VPWS-ID | PW标签 | VLAN-ID | 槽位号 |  |  | C
64 | PTN工程测试时，通常要做以太网性能测试，包括4个指标，以下哪一项不包含在内（ ）。 |  | 0.5 | 吞吐量 | 长期丢包率 | 时延 | 背靠背 |  |  | B
65 | 关于CiTRANS 660设备能力，下面说法不正确的是（ ）。 |  | 0.5 | FE口支持能力：12×14=168 | GE口支持能力：10×8=80 | XGE口支持能力：2×4+1×6=14 | E1接口支持能力：16×7=112 |  |  | B
66 | 关于620下列说法不正确的是（ ）。 |  | 0.5 | 620做2M仿真业务时可以在一条VPWS中配置多条流 | 620做百兆业务时可以基于端口 | 620做百兆业务时可在一条VPWS中配置一条流 | 620做百兆业务时可以基于VLAN |  |  | A
67 | EMU盘上，( ) 指示灯正常闪亮表示F口接收网管数据正常。 |  | 0.5 | UN/NUA | SBUS | MBUS | NET |  |  | D
68 | OAM中，CV帧发送周期设置为3.33ms，是实现对链路状态的哪种监测（ ）。 |  | 0.5 | 保护倒换 | 性能监测 | 差错管理 | 故障定位 |  |  | A
69 | 分布式网管中，接口服务器应与（ ）对接。 |  | 0.5 | 采集服务器 | 应用服务器 | 主数据库服务器 | 备数据库服务器 |  |  | B
70 | 在20ONU中Config\device# show line card status可以查看状态，如下那种状态正常（ ）。 |  | 0.5 | 0 | 1 | -1 | 2 |  |  | B
71 | 下面那个命令是创建数据库的命令（ ）。 |  | 0.5 | createandb -s -t | createsapces -s -t | onstat -s | onstat -b |  |  | B
72 | 在工程现场，通过串口线从超级终端登陆07型ONU时，波特率和密码为：（ ）。 |  | 0.5 | 9600，GEPON | 9600，gpon | 115200，GEPON | 11520，gpon |  |  | D
73 | 工单处理服务器将标准工单转化为网管指令代码，下发到ANM2000网管的TL1接口，请问该指令代码中不能存在下面的（ ）字符，否则会导致命令无法正常收到。 |  | 0.5 | @ | % | 空格 | * |  |  | C
74 | H.248协议中以下哪个命令既可以由MG发给MGC，也可以由MGC发给MG（ ）。 |  | 0.5 | ServiceChange | Notify | AuditValue | Move |  |  | A
75 | ANM20000最大管理的网元（以OLT为单位）有多少（ ）。 |  | 0.5 | 64 | 128 | 256 | 512 |  |  | C
76 | AN5006-15ONU数据业务开通不涉及到的步骤（ ）。 |  | 0.5 | 速率大小设置 | PVC设置 | DSP模版 | 数据端口使能，添加端口VLAN |  |  | C
77 | AN5006-15ONU语音业务开通不需要哪个些数据（ ）。 |  | 0.5 | MGCIP、ONU语音IP | 语音VLAN | 电话号码 | 端点域名、端点用户名 |  |  | C
78 | AN5006-15ONU学习端口数据mac地址的主控盘目录（ ）。 |  | 0.5 | VLAN | FDB | AC16 | SWITCH |  |  | B
79 | AN5006-20ONU上网管的准备工作不包括以下哪个步骤：（ ）。 |  | 0.5 | 授权ONU | 设置带宽分配 | 添加静态路由 | 检测物理配置，添加trap地址 |  |  | B
80 | 对于前向纠错功能描述正确的是：（ ）。 |  | 0.5 | 前向纠错功能只可能纠正由传输引起的错码，如果发送端信号本身存在误码的话，前向纠错功能是无法纠正误码的 | 检查前向纠错OTU盘是否故障，可以对单盘自环后查看是否误码来实现 | TM端站使用的前向纠错OTU盘的收发端速率一致 | 都不正确 |  |  | A
81 | FONST 3000设备理论上支持的最大波道数是（ ）。 |  | 0.5 | 192 | 120 | 80 | 40 |  |  | A
82 | OTN（光传送网，Optical Transport Network），是以（ ）为基础、在光层组织网络的传送网，是下一代的骨干传送网。 |  | 0.5 | 波分复用 | 时分复用 | 频分复用 | 频率复用 |  |  | A
83 | FONST3000设备基于50GHz通道间隔时，最大支持的波道数为：（ ）。 |  | 0.5 | 96 | 80 | 192 | 40 |  |  | A
84 | FONST 3000电交叉不可以实现的保护方式是（ ）。 |  | 0.5 | OCH 1+1 | OCH 1:1 | ODUK保护 | 两纤复用段 |  |  | D
85 | 以下哪些单盘没有合波功能（ ）。 |  | 0.5 | OSCAD | ITL | OMU | OSC |  |  | D
86 | 1.6T设备OTN侧接口有下列哪些（ ）。 |  | 0.5 | 数字包封 | G.691 | SDH | PDH |  |  | A
87 | 在OTN系统的工作频率中，绝对频率参考点（AFR）是下列哪一个：（ ）。 |  | 0.5 | 193.1THz | 192.1THz | 196.0THz | 187.0THz |  |  | A
88 | 在OTN系统中，监控通道的工作波长是下列哪一种：（ ）。 |  | 0.5 | 1510nm | 1310nm | 1550nm | 1560.61nm |  |  | A
89 | 对于OTN系统各通道平坦度有一定的要求，所以我们需要对各通道光功率进行适当的调整，使之满足要求。在调整时，我们不会用到以下哪些方式：（ ）。 |  | 0.5 | 借助光谱分析仪 | 借助SDH误码分析仪 | 利用网管上性能监测功能 | 调节OTU盘的光发送口的电调衰耗器，调整输出光功率值 |  |  | B
90 | G.655单模光纤适用于( )以上速率OTN传输，是未来大容量传输光纤的理想选择。 |  | 0.5 | 10Gb/s | 2.5Gb/s | 2.66Gb/s | 1Gb/s |  |  | A
91 | 对于OTN系统G.709描述正确的是（ ）。 |  | 0.5 | 光传送网接口标准 | 光传送网络的物理接口标准 | 光传送网络的架构标准 | 局内系统的光接口标准 |  |  | A
92 | 在OTN系统的工作波长中，中心波长是下列哪一个（ ）。 |  | 0.5 | 1552.52nm | 1310nm | 1550nm | 1510nm |  |  | A
93 | OTN设备EDFA模块上型号401820，其中18是（ ）。 |  | 0.5 | 增益 | 饱和输出 | 性噪比 | 色散补偿 |  |  | A
94 | OTN系统中单波长最大支持（ ）速率。 |  | 0.5 | 2.5Gbit/s | 10Gbit/s | 20Gbit/s | 40Gbit/s |  |  | D
95 | 关于LSP1+1和LSP1:1保护,下列说法正确的是（ ）。 |  | 0.5 | LSP1+1/1:1保护是端到端的保护，必须在业务经过路径上都配置保护，否则保护不会生效 | 配置LSP1:1保护时，备用方向需配置额外业务 | 只有NNI盘支持LSP1+1/1:1保护，UNI盘不支持 | 660设备04 0F槽位支持最大LSP1:1保护条目数为220 |  |  | C
96 | 下列哪和一项不是PTN技术的特点（ ）。 |  | 0.5 | 以分组为主的多业务传送 | 灵活的组网调度 | 电信级的OAM | 基于IP 的无连接转发特性 |  |  | D
97 | CiTRANS 620设备E1卡使能时，LAN6口的帧类型和入口分类规则分别设置为（ ）。 |  | 0.5 | UNI，基于端口 | UNI，基于Tunnel | NNI，基于端口 | NNI，基于Tunnel |  |  | D
98 | 用子网交叉配置业务时，下列哪项叙述肯定是正确的（ ）。 |  | 0.5 | 配置TMP层时，源节点和宿节点的TMP层标签一定要进行手动配置 | 配置TMC层时，入\出PW标签一定要保持一致 | 配置流层时，如果配置的是2M，那么只能并且一定要选择“PW标签” 关联 | 以上三条都不正确 |  |  | C
99 | 660能否实现小网管写IP，由下列选项哪一位决定（ ）。 |  | 0.5 | K1.1 | K1.2 | K1.3 | K1.4 |  |  | C
100 | PTN每个层次中的CV帧是由（ ）发起的。 |  | 0.5 | MEP | MIP | MEG | MEL |  |  | A
101 | 下面关于网管的操作中，哪些操作会对业务产生影响的：（ ）。 |  | 1 | 通过网管对正在运行的业务插入误码 | 通过网管软件复位支路板 | 通过网管对时钟板进行主被切换 | 通过网管对正在运行的业务进行软件环回设置 |  |  | ABCD
102 | 复用段环在发生倒换时有三部分时间，他们是（ ）。 |  | 1 | 告警持续时间 | 建立倒换的时间 | 倒换后业务恢复的时间 | 检测告警时间 |  |  | BCD
103 | 在U2000上添加PTN设备时，默认的用户名是（ ），口令（ ）。 |  | 1 | root | admin | u2000 | password |  |  | AD
104 | 在使用测试帧功能，查询结果会返回几个数值，分别是（ ）。 |  | 1 | 发送的测试帧 | 接收的测试帧 | 收到的应答帧 | 发送的应答帧 |  |  | ABC
105 | S16板在输入光功率正常的情况下上报R_LOS时，可能是原因是：（ ）。 |  | 1 | 输入的信号速率不匹配 | 对端网元时钟板故障 | 输入的信号色散过大、眼图闭合 | 激光器参数表错误 |  |  | ABCD
106 | 2500+设备XCS上报PS告警时，可能是发生了如下哪些情况（ ） 。 |  | 1 | 该网元发生了通道保护倒换 | 该网元发生了复用段保护倒换 | 该网元发生了XCS主备倒换 | 该网元发生了TPS保护倒换状态 |  |  | BD
107 | 下列那种告警肯定造成业务中断（ ）。 |  | 1 | TU指针丢失 | AU通道告警指示信号 | PJ 超值 | 接收信号劣化 |  |  | AB
108 | 下列能引起业务异常的情况是：（ ）。 |  | 1 | 单板插座损坏：与背板接触的插座异常 | 控制信号异常 | 倒换信号异常 | 板位信号异常 |  |  | ABCD
109 | 下面的哪些告警和性能能够引发复用段保护发生倒换：（ ）。 |  | 1 | TU12-AIS | AU-AIS | MS-AIS | R-LOF |  |  | CD
110 | 传输的安全管理用户级别分为四个等级，分别为（ ）。 |  | 1 | 系统管理用户 | 系统操作用户 | 系统维护用户 | 系统监视用户 |  |  | ABCD
111 | 与传统的SDH相比，OTN主要具有如下优势：（ ）。 |  | 1 | 提供更强的前向误码纠错能力 | 提供多级别的串联连接监视(TCM) | 支持客户信号的透明传输 | 交换速率可扩展性 |  |  | ABCD
112 | 数据在传输过程中，延时主要由那几部分组成（ ）。 |  | 1 | 封包时延 | 业务处理时延 | 网络传送时延 | 转发时延 |  |  | ABCD
113 | 2500＋设备单板拉手条有哪几种宽度（ ）。 |  | 1 | 24mm | 32mm | 40mm | 50mm |  |  | ABC
114 | 若某站同时出现B1、B2、B3告警，则故障可能是由以下情况引起的（ ）。 |  | 1 | 线路衰耗过大，达不到光接收灵敏度的要求 | 本站光接收模块故障 | 设备温度过高 | 对端站光发送模块故障 |  |  | ABCD
115 | OptiX 155/622H设备光板可以插在哪些槽位（ ）。 |  | 1 | IU1 | IU2 | IU3 | IU4 |  |  | ABC
116 | SDH设备中主控板的作用主要有（ ）。 |  | 1 | 向网管上报告警、性能 | 接收网管下发的各种配置、查询命令 | 保存网元配置数据，以保证业务单板复位时可以恢复业务 | 保证与网管通信正常 |  |  | ABCD
117 | SDH设备时钟板工作有哪几种模式（ ）。 |  | 1 | 跟踪 | 保持 | 自由振荡 |  |  |  | ABC
118 | SDH网络常见的网元类型有（ ）。 |  | 1 | TM | ADM | REG | DXC |  |  | ABCD
119 | PTN设备可以实现1＋1保护的单板类型有（ ）。 |  | 1 | CXP | SCA | XCS | PIU |  |  | ABCD
120 | STM-1的支路接口最多可容纳（ ）个2Mbit/s接口或（ ）个34 Mbit/s接口或1个140Mbit/s或1个155 Mbit/s的信号接口。 |  | 1 | 63 | 64 | 3 | 4 |  |  | AC
121 | OptiX OSN 8800产品支持的线路速率（ ）。 |  | 1 | 2.5 Gbit/s | 10 Gbit/s | 40 Gbit/s | 100 Gbit/s |  |  | ABCD
122 | 目前 OptiX OSN 8800提供多种基于不同线路速率的传输方案：（ ）。 |  | 1 | 40波/80波 x 100 Gbit/s传输方案 | 40波/80波 x 40 Gbit/s传输方案 | 40波/80波 x 10 Gbit/s传输方案 | 40波 x 2.5 Gbit/s传输方案 | 10 Gbit/s，40 Gbit/s，100 Gbit/s混传方案 |  | ABCDE
123 | 假面板有如下主要功能：（ ）。 |  | 1 | 防止子架内部电压和电流暴露在外 | 防止异物进入子架内 | 确保子架满足电磁辐射（EMI）的要求 | 确保子架内部冷却空气的正确流通 |  |  | ABCD
124 | 关于SCC板的描述正确的有：（ ）。 |  | 1 | SCC板可以提供单板级别的电源保护 | SCC 上可以显示当前子架的子架ID | SCC 板可以生成光监控信道 | 每个子架上必需配有主备两块SCC板 |  |  | AB
125 | 对于OTU板内1+1保护，内置有双发选收模块的单板有：（ ）。 |  | 1 | LDGD | LDMD | LQMD | LWXD |  |  | ABCD
126 | 影响波分传输系统因素有哪些:（ ）。 |  | 1 | 衰耗 | 色散 | 信噪比 | 非线性 |  |  | ABCD
127 | MSTP作为城域传送网解决方案，它相对于其他方案有（ ）的优势。 |  | 1 | 保护现有SDH网络投资，可以利用现有网络迅速开通业务 | 对接入的业务进行统计复用，提高带宽利用效率 | 安全可靠，业务能够提供电信级的倒换保护 | 对数据业务可以提供统一网管，提供端到端的业务管理 |  |  | ABCD
128 | SDH网络管理中的性能检测周期有：（ ）。 |  | 1 | 15分钟 | 12小时 | 24小时 | 1小时 |  |  | AC
129 | SDH的标准速率等级包括（ ）。 |  | 1 | STM-1 | STM-4 | STM-8 | STM-16 |  |  | ABD
130 | PTN设备输入电源值一般为（ ）。 |  | 1 | 220V | 110V | -48V | -60V |  |  | CD
131 | PTN设备中，LMSP可以支持的保护类型有（ ）。 |  | 1 | 1＋1双端 | 1＋1单端 | 1:1双端 | 1:1单端 |  |  | ABC
132 | 对于TDM业务，PTN设备支持哪几种封装方式（ ）。 |  | 1 | SAToP | N to 1封装 | 1 to 1封装 | CESoPSN |  |  | AD
133 | 以下关于MPLS Tunnel的 1+1保护和1:1保护描述正确是（ ）。 |  | 1 | 如果要对MPLS Tunnel进行保护，需要创建MPLS Tunnel保护组 | 1+1保护的业务双发选收，1:1保护的业务单发单收 | 对于1:1保护需要APS协议 | MPLS Tunnel保护的APS协议通过保护Tunnel传送，相互传递协议状态和倒换状态 |  |  | ABCD
134 | GPON的关键技术除了测距外还有（ ）。 |  | 1 | 光模块突发控制 | 上行动态带宽分配 | 下行AES加密 | GPON保护 |  |  | ABCD
135 | OTN设备提供的保护方式包括（ ）。 |  | 1 | ODUk SNCP 保护 | ODUk 环网保护 | 客户侧1+1保护 | 板内1+1保护 |  |  | ABCD
136 | OSN 3500的AUX板完成的功能有（ ）。 |  | 1 | 提供单板间LANSWITCH通信通路 | 为系统提供3.3V备份电源 | 完成机柜顶灯的驱动和级联 | 完成系统两路独立-48V电源的监控 |  |  | ABC
137 | 四个站点构成的STM-N复用段保护环，当发生保护倒换时（ ）。 |  | 1 | 支路板上出现PS告警 | 交叉板出现PS告警 | 可能线路上有断纤或设备单元出故障 | 某些VC12通道信号劣化 |  |  | BC
138 | 某站出现AU-LOP告警的原因可能是（ ）。 |  | 1 | 对端站发送部分故障 | 本端站业务配置错误 | 本站接收误码过大 | 支路误码 |  |  | ABC
139 | 安装光衰减器的目的是（ ）。 |  | 1 | 防止光功率过载 | 保护接收光模块 | 提高信噪比 | 降低了接光板收灵敏度 |  |  | AB
140 | PTN 网关网元和非网关网元之间采用DCN通信，DCN通信需要用的以下哪些网元参数（ ）。 |  | 1 | 网元ID | 网元IP | nodeID |  |  |  | AB
141 | 有关ONU端口不同VLAN模式下的处理方式的说法正确的有：（ ）。 |  | 1 | transparent（透传）模式下对所有的包的vlan都不做处理，直接转发。 | TAG模式下上行：有VLAN tag的丢弃无VLAN tag的按照端口VID值打上TAG | TAG模式下下行:有VLAN tag的按照VID转发到相应的UNI端口，并剥除tag（可能是两层VLANTAG中的外层TAG）无VLAN tag的丢弃。 | translation（交换）模式下上下行都一样无VLAN tag的转发，有VLAN tag且VID在转换表中有的按照列表转换后转发，列表中没有的丢弃 |  |  | ABCD
142 | 在EPON系统中，解决ONU的注册冲突的方案有：（ ）。 |  | 1 | 随机延迟时间法 | 随机同步时间法 | 随机周期发送法 | 随机跳过开窗法 |  |  | AD
143 | GPON系统具备完善的QoS控制，采用（ ）等技术。 |  | 1 | 动态带宽分配 | 优先级控制 | 多种流量分类机制 | 多队列调度 |  |  | ABCD
144 | EPON系统支持完善的远端设备OAM功能，包括（ ）等功能。 |  | 1 | 链路状态检测 | 故障隔离 | 远端环回 | 远端状态检测 |  |  | ABCD
145 | 我们在OLT上可以对ONU的上行带宽优先级做配置，以下相关描述错误的是（ ）。 |  | 1 | 上行保证带宽内数据发送先后的优先级 | 总带宽不够时，优先满足优先级高的ONU的上行保证带宽 | 除去各ONU的上行保证带宽，富余的上行带宽按该优先级分配 | 优先级高的延时小，反之，则延时大 |  |  | ABD
146 | 7342 OLT GPON用RBRIDGE模式的SVLAN时，根据以下哪些要素进行寻址转发（ ）。 |  | 1 | CVLAN | SVLAN | PBIT | MAC |  |  | BCD
147 | 下列产品中，适合FTTB组网的ONU有（ ）。 |  | 1 | 080G-P | 240E-Q | 16160E-P | 24240E-Q |  |  | ACD
148 | PON光功率损耗可能由以下几种原因引起（ ）。 |  | 1 | 分路器损耗 | WDM耦合器损耗 | 每公里光纤损耗 | 连接器及接头损耗 |  |  | ABCD
149 | VLAN的划分方式包括：（ ）。 |  | 1 | 基于端口划分 | 基于MAC划分 | 基于协议划分 | 基于IP子网划分 |  |  | ABCD
150 | GPON ONU支持的三种认证方式分别为（ ）。 |  | 1 | SN认证 | SN+Password认证 | Password认证 | 型号认证 |  |  | ABC
151 | 新建SDH网络时工程现场常规不需进行测试的光口指标是（ ）。 |  | 0.5 | 光口输出抖动 | 光口输入抖动容限 | 光口频偏 | 眼图 |  |  | D
152 | SDH体制中集中监控功能的实现由（ ）。 |  | 0.5 | 段开销及通道开销 | 线路编码的冗余码 | 业务净负荷 | 帧结构中的TS0及TS15时隙 |  |  | A
153 | 中兴时钟算法是把SDH帧结构SOH中的S1字节前4个ITU-T未作规定的比特位进行利用，在实际组网中用以防止成换（ ）。 |  | 0.5 | 正确 | 错误 |  |  |  |  | A
154 | 为了避免数据冲突并提高网络利用效率，下行方向采用TDMA多址接入方式并对各ONU的数据发送进行仲裁（ ）。 |  | 0.5 | 正确 | 错误 |  |  |  |  | B
155 | 在工程现场，通过串口线从超级终端登陆06型ONU时，波特率和密码为（ ）。 |  | 0.5 | 9600，GEPON | 9600,gpon | 115200,GEPON | 11520,gpon |  |  | D
156 | 以下对关联描述错误的是（ ）。 |  | 0.5 | 关联描述了多个终结点之间的关系 | 关联一般是临时性的，可以通过相应的命令来创建、修改和删除 | 个关联中至少应该包含一个终结点，如果关联中的最后一个终结点被删除，则关联也会自动的被删除，一个关联中可以包含多个终结点，但对于IAD设备，通常一个关联中最多只包含两个终结点 | 一个终结点在任意时刻都必须在某一个关联中一个终结点能同时存在于一个以上的关联中 |  |  | D
157 | 升级软件步骤中，下面哪些注意事项描述是正确的（ ）。 |  | 0.5 | 不管升级单个单纯文件和合并版本，都可以使用自动升级 | 升级合并版本成功后，不用手动重启。系统会自动重启ONU | 自动升级成功后，网管会提示手动重启软件 | 正在进行自动升级时可以同时进行批量升级ONU的操作 |  |  | B
158 | 组播业务时OLT修改查询等待时间命令是（ ）。 |  | 0.5 | Set igmp parameters last_query_interval 3 | 在主控根目录 | 在主控device目录 | 在主控ICMP目录 |  |  | A
159 | 关于OLT环回的说法错误的是（ ）。 |  | 0.5 | 询问上联口对接交换机或者BRAS之类的mac地址 | 如果发现ec2盘槽位学习到了上联设备的mac地址，则表示该槽位有环回问题。 | 观察芯片0和芯片1的mac地址表的命令目录在主控根目录 | 命令是：show l2 entry 0【1】 vid 58 |  |  | C
160 | 关于网卡流控设置的说法错误的是（ ）。 |  | 0.5 | 当ONU需要采用下行限速功能时修改 | 网卡高级选项中的“流程控制”选择“生成和响应 | 个别网卡需要关闭一个特殊项“中断节流率” | ONU的流控在网管上直接打开 |  |  | A
161 | XA32盘常用故障检查命令$get bridge forwording说法正确的是（ ）。 |  | 0.5 | 该命令在FSWB根目录 | 登陆XA32盘密码是AN3300 | 登陆XA32盘时槽位号需减2 | 该命令可以查询VLAN、MAC地址转发信息 |  |  | D
162 | 当电脑的MTU值设置为1500时，采用不拆包的拼包时，最大能够ping（ ）数值。 |  | 0.5 | 1464 | 1468 | 1472 | 1500 |  |  | C
163 | 当采用ping命令测试业务，且PON内路由没有问题时，是否肯定能够抓到icmp的包（ ）。 |  | 0.5 | 是 | 不是 |  |  |  |  | B
164 | vlanid在报文中占用（ ）位。 |  | 0.5 | 9 | 10 | 11 | 12 |  |  | D
165 | 5516-01 EPON上联盘不包括（ ）。 |  | 0.5 | HU1A | HU2A | GU6F | GUP7 |  |  | D
166 | 在线卡盘上mac察看时，查看UNI端口上行方向的命令在（ ）目录下。 |  | 0.5 | pon | port | statis | link |  |  | B
167 | 5116 V1.3系统中ONU认证模式不包括（ ）。 |  | 0.5 | 密码认证 | 基于物理标识认证 | 基于逻辑标识认证 | 混合模式认证 |  |  | A
168 | 5116 V1.3系统中ONU认证模式从基于物理标识认证切换到基于逻辑标识认证，系统会执行（ ）。 |  | 0.5 | 重启当前槽位下认证失败的ONU | 重启当前槽位所有ONU | 无 | 重启当前槽位下基于SN认证的ONU |  |  | B
169 | 5516GPON 07B ONU下挂PC应该将TAG模式配置为（ ），将CVLAN模式配置为（ ）。 |  | 0.5 | UNTAG,TAG | TAG,透传 | TAG,翻译 | 透传，透传 |  |  | A
170 | 从第2块GC4B上登录到授权号为1的5506-07ONU IAD中必须配置（ ）并且私网IP为（ ）。 |  | 0.5 | 语音带宽，10.25.102.1 | IPTV 带宽，10.25.102.1 | 语音带宽，10.26.102.1 | 语音带宽，10.98.102.1 |  |  | A
171 | 5116 V1.3系统中需要人工干预不由设备自动完成ONU更换流程的是（ ）。 |  | 0.5 | 同一个合法SN更换MAC地址 | ONU从基于MAC地址认证切换到基于SN认证 | ONU从基于SN认证切换到基于MAC地址认证 | ONU更换SN |  |  | D
172 | 20设备要抓取DSP与PON口的包需要镜像的端口分别为（ ）。 |  | 0.5 | 1，6 | 2，6 | 5，6 | 1，7 |  |  | A
173 | 当采用单层vlan时一个包的帧长度为1518时，如果改成双层vlan，则这个包长度变为（ ）。 |  | 0.5 | 1514 | 1518 | 1522 | 1536 |  |  | C
174 | 带宽变窄会（ ）。 |  | 0.5 | 提高线路利用率 | 限制线路利用率 | 提高光纤的传输容量 | 限制光纤的传输容量 |  |  | D
175 | 在（ ）情况下，不影响网管采集远端故障节点的告警信息。 |  | 0.5 | 光缆线路故障 | 节点故障 | DCC通道故障 | 支路盘故障 |  |  | D
176 | 下列哪个线路或者环路的保护方式与K1、K2字节无关（ ）。 |  | 0.5 | 1+1线路保护 | 1:1线路保护 | 两纤复用段环保护 | 四纤复用段环保护 |  |  | A
177 | 信令网中的信令链有4.8kb/s的模拟信令链和（ ）的数字信令链两种。 |  | 0.5 | 16kb/s | 32kb/s | 64kb/s | 128kb/s |  |  | C
178 | 在对SDH工程开通或维护过程中，经常会遇到不同厂家之间的SDH系统的接口互通的问题，其中最常见的就是STM-1接口。此时应根据系统传递业务的类型，配置STM-1帧结构中的（ ）。 |  | 0.5 | S1 | C2 | K1/K2 | J0 |  |  | B
179 | （ ）也称为辐射网，它将一个节点作为辐射点，该点与其他节点均有线路相连。 |  | 0.5 | 星形网 | 总线网 | 环形网 | 复合型网 |  |  | A
180 | 两纤单向通道保护环实现保护的机理是（ ）。 |  | 0.5 | 并发选收 | 单发单收 | 两端桥接 | 单点桥接 |  |  | A
181 | 下列不是影响光传输的光纤参数是：（ ）。 |  | 0.5 | 光纤的衰减 | 光纤的色散 | 光纤的非线性效应 | 光纤的表皮颜色 |  |  | D
182 | OCI单板的功能包括（ ）。 |  | 0.5 | 实现2块OMU40/ODU40的合分波 | 仅能实现2块OMU40的合波 | 仅能实现2块ODU40的分波 | 无法实现OMU40/ODU40的合分波 |  |  | A
183 | 关于网络保护设置的具体规范，下面错误的有（ ）。 |  | 0.5 | 只有STM-1集中型业务环才推荐使用单向通道保护 | 对于STM-1的环带链推荐使用单向复用段 | 对于STM-4以上的环网或环带链环上推荐使用双向复用段保护 | 对于网型网推荐使用SNCP保护 |  |  | B
184 | 二纤单向通道保护环的工作原理是（ ）。 |  | 0.5 | 业务纤S同保护纤P不同时工作 | 双发优收 | 业务纤S同保护纤P传输方向相同 | 业务纤S同保护纤P不在一起 |  |  | B
185 | SDH的中继型设备（REG）一般采用（ ）定时方式。 |  | 0.5 | 环路定时 | 线路定时 | 通过定时 | 内部定时 |  |  | C
186 | 关于均方根谱宽和-20dB谱宽，下列哪种说法是正确的（ ）。 |  | 0.5 | 方根谱宽是多纵模激光器的测试项目，-20dB谱宽是单纵模激光器的测试项目 | 方根谱宽是单纵模激光器的测试项目，-20dB谱宽是多纵模激光器的测试项目 | 方根谱宽和-20dB谱宽都是多纵模激光器的测试项目 | 方根谱宽和-20dB谱宽都是单纵模激光器的测试项目 |  |  | A
187 | 1.6T设备在采用OCP-5盘作1+1通道保护时，需要将相应OTU盘设置为（ ）。 |  | 0.5 | 客户侧激光器自动关断使能、反向客户侧激光器自动关断使能 | 客户侧激光器自动关断使能、反向客户侧激光器自动关断禁止 | 客户侧激光器自动关断禁止、反向客户侧激光器自动关断使能 | 客户侧激光器自动关断禁止、反向客户侧激光器自动关断禁止 |  |  | B
188 | 对于波分设备而言，光纤端面的质量会直接影响光通信质量，所以下列做法正确的是：（ ）。 |  | 0.5 | 当更换机盘时，将盘上的连接尾纤拔出后置于一边，更换完毕，直接将尾纤插入机盘 | 光纤端面的清洁处理用干净柔软的布清洁 | FC/PC型的活动光连接头决不能拧得太紧，否则光纤端面极易受伤 | 光放大盘上的输入、输出光纤可以随意插拔 |  |  | C
189 | 根据APR的工作原理，请指出下列哪些说法正确：（ ）。 |  | 0.5 | 当AB两点间光缆断时，APR功能启动，线路上所有放大器均输出无光 | APR只在出现光路中断的两点间启动 | APR功能的启动是出于对光放大盘的保护 | 光路恢复后APR不会自动取消 |  |  | B
190 | 光监控信道分插盘完成的功能是（ ）。 |  | 0.5 | 从光信号中分离出业务信号和监控信号 | 完成监控信号的传递 | 完成信号的放大 | 和OLP盘功能一致 |  |  | A
191 | 1.6T波分设备的下列保护方式中，不需要固定机盘槽位的有（ ）。 |  | 0.5 | 光通道1+1保护联合检测 | 光通道1+1保护功率检测 | 1:1保护联合检测 | OLP保护 |  |  | C
192 | 写出一种DWDM设备的APR功能一定会启动的情况（ ）。 |  | 0.5 | 线路光缆断 | OPA光功率低 | OBA光功率低 | OSC功率过载 |  |  | A
193 | EMU盘RESETH按键开关作用是：（ ）。 |  | 0.5 | 使网管盘复位 | 关掉告警声 | 切换主备EMU | 查询DCC通信状态 |  |  | A
194 | 下面关于波分复用系统保护的说法中错误的是：（ ）。 |  | 0.5 | 波分复用系统的保护可以通过SDH设备自愈环保护来完成 | 光通道保护（OCP）盘可以作为波分复用系统实现的保护的一种手段 | 如果波分复用系统中传输的是以太网信号，则该信号是无法实现保护的 | 波分复用系统的保护可以是基于光层的保护 |  |  | C
195 | 在一个波分复用系统中，不会出现的波道数是：（ ）。 |  | 0.5 | 2 | 4 | 7 | 32 |  |  | C
196 | 在下列选项中不是波分复用系统特点的是：（ ）。 |  | 0.5 | 充分利用光纤带宽 | 节约光纤，降低成本 | 实现多速率、多业务混合传输 | 采用同步复用方式和灵活的复用映射 |  |  | D
197 | 密集波分系统中，监控通道的工作波长是下列哪一种：（ ）。 |  | 0.5 | 1510nm | 1310nm | 1550nm | 1560.61nm |  |  | A
198 | 在1.6T设备调测、运行中，Sn点的功率要求为（ ）。 |  | 0.5 | -1dbm | -2dbm | -3dbm | -4dbm |  |  | D
199 | 下列不属于1.6T密集波分保护机盘的是：（ ）。 |  | 0.5 | OADM | OCP | OMSP | OLP |  |  | A
200 | 波分系统正常运行时，其放大器应该处于( )状态。 |  | 0.5 | 跟踪 | 保持 | 锁定 | 其它 |  |  | C
201 | 波分设备不上网管不可能是下列哪一些出现的情况：（ ）。 |  | 0.5 | 线路光缆断 | 该网元的网元管理（EMU）盘故障 | IP地址拨号出现故障 | 合波盘出现故障 |  |  | D
202 | 下面关于电路仿真说法有误的是（ ）。 |  | 0.5 | 电路仿真是在包交换网络上承载传统TDM数据的技术 | 在包交换网络上为ATM数据流提供端到端的传输 | 基本原理就是将TDM数据不做任何翻译和解释，封装为以太网数据包，然后通过基于分组交换的以太网传送到目的端，目的端需要将收到的数据包打开并恢复出原始的TDM数据流 | 有非结构化仿真和结构化仿真2种方式 |  |  | B
203 | 关于LSP1+1/1:1保护，下面说法不正确的是（ ）。 |  | 0.5 | LSP1+1/1:1保护是端到端的保护，只需要在上下话业务的网元配置保护，且必须在上下话业务两端都配置保护，否则保护不会生效 | 配置LSP1:1保护时，可以不配置额外业务，也可以配置额外业务 | 只有UNI盘支持LSP1+1/1:1保护，NNI盘不支持 | LSP1:1保护与LSP1+1保护的区别是源节点只把业务发送到主用路径，不在备用路径上并发 |  |  | C
204 | M820可共享复用段通道保护的保护单板是（ ）。 |  | 0.5 | OP | OPCS | OMCS | SOSC |  |  | B
205 | 目前CiTRANS 660系统的千兆盘是否支持UNI/NNI接口混用（ ）。 |  | 0.5 | 目前可以，随意挑选哪个端口都可以作为UNI或者NNI | 目前不可以，要么10个口全作UNI，要么10个口全作NNI | 目前可以，但是千兆盘10个口要分成两组 | 以上都不正确 |  |  | B
206 | 对于一条带VLAN但是不知道VLAN值的百兆以太网业务要从源站（660）到宿站（660）实现透传，下面描述哪种更合理（ ）。 |  | 0.5 | 利用百兆盘的PVID | 利用百兆盘的PVID和VMAN | 利用百兆盘的基于端口的方式 | 利用XCU的打\剥标签方式 |  |  | B
207 | 在CiTRANS系列设备中，哪种设备的系统方式不同于其它几种（ ）。 |  | 0.5 | CiTRANS 680 | CiTRANS 660 | CiTRANS 640 | CiTRANS 620 |  |  | C
208 | 下列关于LSP标签的说法，不正确的是（ ）。 |  | 0.5 | 620系统做LSP保护时工作路径和保护路径必须一致 | 640系统做LSP保护时工作路径和保护路径必须一致 | 660系统做LSP保护时工作路径和保护路径可以不一致 | 640系统做LSP保护时工作路径和保护路径必须不一致 |  |  | B
209 | 假若网管上有TMP_LOC通道告警，其原因是（ ）。 |  | 0.5 | 物理链路不通 | tunnel配置错误 | 该TMP层未收到相应CV帧 | PW配置错误 |  |  | C
210 | 哪个消息是MGC发给MG的心跳消息（ ）。 |  | 0.5 | !/1 [192.168.6.71]:2944 Transaction=5{Context = - {Auditcapability = A0 {Audit{Media,packages}}}} | !/1 [192.168.6.71]:2944 Transaction=20{Context = -{AuditValue=ROOT{Audit{}}}} | !/1 [191.2.6.213]:2944Transaction=275{Context=-{Notify=ROOT{ObservedEvents=0{19700101T01153516:it/ito}}}} | !/1 [192.168.1.119]:2944Transaction = 2050{Context = -{AuditValue=ROOT{Audit{Packages}}}} |  |  | B
211 | 关于合并版本升级，下面哪些描述是正确的（ ）。 |  | 0.5 | 图形网管升级ONU合并版本需要选择“ONU系统软件”文件类型 | 升级合并软件会依次升级固件和cpu软件 | 批量升级单个文件或合并文件后都会自动重启ONU | 升级合并软件时即使升级的文件和ONU上本身固化的程序版本号一致，也会重新刷新升级该类型文件 |  |  | A
212 | 关于ZXCTN 6100的1588时钟板GPC功能，说法错误的是（ ）。 |  | 0.5 | 根据1588报文，通过软件算法，恢复出时钟频率 | 通过内置或外置GPS接收机，从卫星提取1PPS和TOD信号，作为1588传递的时钟源或时间源，也可作为系统频率源 | 基于OCXO的1PPS锁相环，提供8KHz，2.048MHz的频率输出 | 面板上FE接口可支持一路FE业务接入 |  |  | D
213 | 238.240.10.10对应组播mac地址为（ ）。 |  | 0.5 | 01:00:5e:70:0a:0a | 01:00:5e:f0:0a:0a | 01:00:5e:60:0a:0a | 01:00:5e:50:0a:0a |  |  | A
214 | AN5006-15ONU上网管的准备工作不包括以下哪个步骤（ ）。 |  | 0.5 | 授权ONU | 写入管理IP、VLAN | 添加静态路由 | 检测物理配置，添加trap地址 |  |  | C
215 | 分布式网管中，Manager for Access Net 服务在（ ）中。 |  | 0.5 | 主数据库服务器 | 应用服务器 | 采集服务器 | 接口服务器 |  |  | C
216 | 在设置wftp需要设置ftp服务器的ip，这个ip是（ ）。 |  | 0.5 | OLT的管理ip | 服务器的数据库的ip | 服务器的设备的ip | 固定的ip 192.168.1.1 |  |  | C
217 | 在分布式网管上设置TL1接口服务，应在接口服务器上的D：\AEMS\md\ini目录中找到anmws.ini文件，打开并修改设置[RCF]中的rcfserver=应用服务器的IP，设置[TL1SERVER]中的IP=（ ）的IP。 |  | 0.5 | 应用服务器 | 接口服务器 | 存储服务器 | ANM2000客户端服务器 |  |  | B
218 | 测量上下行带宽常用的方法是（ ）。 |  | 0.5 | 建立FTP服务器，在客户端和服务器间传文件 | 通过看流量统计计算带宽 | 使用BT软件观察下载上传和下载的速度 | 以上说法都不正确 |  |  | A
219 | 如果平台的打包间隔时间设置为30S,则我公司ONU设备的打包时间可以设置成多少秒（ ）。 |  | 0.5 | 50S | 40S | 20S | 10S |  |  | D
220 | 对于07ONU的每一个FE口最多可以配置多少条UNTAG业务（ ）。 |  | 0.5 | 1条 | 2条 | 3条 | 16条 |  |  | B
221 | 关闭ONU地址学习将ONU端口MAC地址限制个数设为：（ ）。 |  | 0.5 | 64 | 0 | 无限制 | 32 |  |  | B
222 | 关于传真故障定位及处理方法中错误的是（ ）。 |  | 0.5 | 影响传真的主要因素之一是网络丢包 | 在传真过程中，一般都要求关闭回声抑制功能 | 传真过程要求打开静音检测功能 | 传真过程要求关闭NLP设置 |  |  | C
223 | 15/16ONU配置数据模版的说法中正确的是（ ）。 |  | 0.5 | 下行速率大于8Mbps时，线路模式配置成g.DMT模式 | 下行速率小于8Mbps时，配置成adsl2PlusAuto模式 | 命令配置完模版后FLUSH刷新模版 | 交织深度最好配置为16 |  |  | C
224 | 网络一干割接必须向集团公司申请操作窗口时间，一般为（ ）。 |  | 0.5 | 1小时 | 2小时 | 3小时 | 4小时 |  |  | A
225 | 对于需省公司审批的割接事件，审批通过后，添加（ ）。 |  | 0.5 | 任务工单 | 割接信息标识 | 割接报告 | 网调信息 |  |  | B
226 | 网络割接操作时间为（ ）。 |  | 0.5 | 23：00-6:00 | 23：00-4:00 | 0：00-4:00 | 1：00-4:00 |  |  | C
227 | 网络本地网割接需向省公司提交（ ）。 |  | 0.5 | OA文申请 | 割接方案 | 任务工单 | 总结报告 |  |  | B
228 | 网络割接结束后需进行（ ）。 |  | 0.5 | 业务倒换测试 | 告警清理 | 工程上报 | 无需进行任何操作 |  |  | A
229 | 光缆割接完成后不需要进行业务确认（ ）。 |  | 0.5 | 正确 | 错误 |  |  |  |  | B
230 | 网络一干割接向集团公司申请的操作窗口时间一般为多长（ ）。 |  | 0.5 | 2小时 | 3小时 | 1小时 | 0.5小时 |  |  | C
231 | 网络割接前需要准备的有（ ）。 |  | 0.5 | 备品备件 | 车辆 | 仪器仪表 | 以上都是 |  |  | D
232 | 接入网割接如不影响业务可在白天进行（ ）。 |  | 0.5 | 正确 | 错误 |  |  |  |  | B
233 | 光路割接前不需要进行倒换测试（ ）。 |  | 0.5 | 正确 | 错误 |  |  |  |  | B
234 | 本地网络割接可不向省公司提交割接方案（ ）。 |  | 0.5 | 正确 | 错误 |  |  |  |  | B
235 | 网络割接结束后只需要确定业务运行情况，无须进行倒换测试（ ）。 |  | 0.5 | 正确 | 错误 |  |  |  |  | B
236 | 复用段保护倒换是依靠（ ）协议来完成保护倒换。 |  | 0.5 | APS | K1、K2 | ECC | TCP/IP |  |  | A
237 | S320系统中最多支持多少个光方向通ECC（ ）。 |  | 0.5 | 4个 | 5个 | 6个 | 7个 |  |  | C
238 | 在用if –a和ppptable命令配合查看各个端口建链状态时，ppptable命令显示的条目序号pppX和if －a显示的条目序号Y对应的关系是:（ ）。 |  | 0.5 | X+2=Y | X-2=Y | Y+2=X | X=Y |  |  | A
239 | 当网管上出现大面积告警时，可能原因是：（ ）。 |  | 0.5 | 光缆中断 | 网元监控盘损坏 | 设备内部跳纤损坏 | 某块OTU损坏 |  |  | A
240 | 某网络出现大面积无规律的网元脱管，下面原因中最有可能的原因（ ）。 |  | 0.5 | 网管到网元的路由不稳定 | 网元NCP故障 | 网管运行故障 | 网管数据库故障 |  |  | A
241 | 割接后如果告警消失则表示此次割接已顺利完成（ ）？ |  | 0.5 | 正确 | 错误 |  |  |  |  | B
242 | 割接后若业务未恢复需要进行业务倒回操作（ ）。 |  | 0.5 | 正确 | 错误 |  |  |  |  | B
243 | 全阻障碍历时从传输设备维护部门发出全阻线路障碍派发工单开始计算，至抢通系统，并经传输设备维护部门验证其光路恢复正常可用为止（ ）。 |  | 0.5 | 正确 | 错误 |  |  |  |  | A
244 | 光缆线路中，一个及以上的系统同时发生障碍，应分别记录障碍次数（ ）。 |  | 0.5 | 正确 | 错误 |  |  |  |  | B
245 | PTN 6000系列设备单点调试基本流程为：1.上电检查查看设备各个部分的运行状态是否正常 2.检查版本是否为工程版本 3.通过环回网线头查看各个以太网端口是否完好，通过环回2M同轴电缆查看E1端口是否正常。 4.检查输出的光功率是否满足光模块指标。（ ） |  | 0.5 | 1 2 3 4 | 2 1 4 3 | 4 3 2 1 | 4 2 3 1 |  |  | A
246 | 若某网元同时有大量下列的BBE事件出现，应先处理哪种性能事件：（ ）。 |  | 0.5 | MS-BBE | HP-BBE | LP-BBE | HP-FEBBE | RS-BBE |  | E
247 | S330的 NCP在进行网元IP地址信息配置时，中途由于意外原因退出了配置CMD窗口时，NCP进入（ ）状态，需要的操作是（ ）。 |  | 0.5 | 重新启动、不需要任何操作 | 正常工作、不需要任何操作 | 无限等待、需要重新启动NCP | download、需要重新启动NCP |  |  | C
248 | 复用段保护环割接时，经常需要启停（ ）。 |  | 0.5 | 复用段保护协议 | APS协议 | 通道保护 | 1+1保护 |  |  | A
249 | 关于保护子网管理功能，描述正确的是（ ）。 |  | 0.5 | 在创建MSP环、PP环时，都必须按主环方向顺次选中节点 | 创建PP环时，可将节点属性设置为SNC节点 | 通过“SDH保护类型转换”功能，可实现无保护链到1:1线性复用段的转换 | 在“SDH保护子网维护”功能界面，可以查看保护子网的节点信息、链路信息，以及节点上对应的逻辑系统或保护组信息 |  |  | B
250 | 在对网管进行操作之前，应先对现网数据进行（ ）。 |  | 0.5 | 导入 | 导出 | 恢复 | 备份 |  |  | D
251 | 以下为TCONT的带宽类型的是：（ ）。 |  | 1 | 固定带宽 | 保证带宽 | 非保证带宽 | 最大努力带宽 | 最大带宽 |  | ABCD
252 | B类ONU数据规划时需要规划以下哪些参数：（ ）。 |  | 1 | ONU ID | 业务VLAN | 网管VLAN | 网管IP地址 |  |  | ABCD
253 | PON技术的优势在于（ ）。 |  | 1 | 成本低，维护简单，容易升级 | 适应地区性强 | 提供非常高的带宽 | 带宽分配灵活，服务有保证 |  |  | ABC
254 | PON可采用的安全控制手段有（ ）。 |  | 1 | 数据帧加密 | 用户认证 | 设备认证 | 密码认证 |  |  | ABC
255 | 7342 OLT GPON用于业务模型转发的有哪几种VLAN（ ）。 |  | 1 | RBRIDGE | XCONN | MIRROR | CVLANLEARN |  |  | ABD
256 | 7342 OLT GPON用CVLANLEARN模式的SVLAN时，根据以下哪些要素进行寻址转发（ ）。 |  | 1 | CVLAN | SVLAN | PBIT | MAC |  |  | ABC
257 | 在GTC帧中我们可以封装数据净核类型为（ ）。 |  | 1 | ATM信元 | GEM帧 | 以太网 | E1 |  |  | AB
258 | 激光相对于普通光具有的特性包括（ ）。 |  | 1 | 单色性好 | 相干性好 | 方向性好 | 亮度高 |  |  | ABCD
259 | 激光的调制方式包括（ ）。 |  | 1 | 调颜色 | 调幅 | 调相 | 调频 |  |  | BCD
260 | 关于受激辐射，下列说法正确的（ ）。 |  | 1 | 处于激发态的发光原子在外来辐射场的作用下，向低能态或基态跃迁时，辐射光子的现象。 | 产生受激辐射的诱发光需要能量正好对应亚稳态原子的能极差 | 受激辐射是产生激光的必要条件 | 受激辐射理论是爱因斯坦提出的 |  |  | ABCD
261 | 目前光纤通信系统中常用的光源包括（ ）。 |  | 1 | LED（发光二极管） | LD（激光） | 显像管 | 以上都对 |  |  | AB
262 | 光纤通信中光传输系统中光信号的衰减在那几个环节（ ）。 |  | 1 | 熔接点 | 法兰盘（连接点） | 光缆衰减 | 光纤弯折度 | 光纤接头污染或划伤 |  | ABCDE
263 | 关于光纤色散，说法正确的是（ ）。 |  | 1 | 色散类型包括色度色散（CD）和偏振模色散 | 色散系数用于衡量色散大小，即每公里的光纤由于单位谱宽所引起的脉冲展宽值 | 光纤色散可以通过色散补偿的方式解决 | 色散的本质是不同波长的光在光纤中的传播速度不一样所产生的时延差 |  |  | ABCD
264 | 光纤非线性效应包括 （ ）。 |  | 1 | 自相位调制（SPM） | 交叉相位调制（XPM） | 四波混频效应（FWM） | 受激布里渊散射（SBS） | 受激拉曼散射（SRS） |  | ABCDE
265 | OTN光传送网根据ITU-TG.872规范，定义了两种接口包括（ ）。 |  | 1 | 域间接口（IrDI） | 域内接口（IaDI | GE接口 | FE接口 |  |  | AB
266 | OTN分层结构包括（ ）。 |  | 1 | 光通道层 | 光复用段层 | 光传输段层 | CE侧 |  |  | ABC
267 | OTN光通道层功能包括（ ）。 |  | 1 | 光通道连接的重组 | 光通道开销处理 | 光通道监控功能 | 网络生存性能力 |  |  | ABCD
268 | 关于OTN光复用段层的描述，正确的是（ ）。 |  | 1 | 处理光复用段开销，保证适配信息完整性 | 为段层的运行和维护提供光复用段的检测和管理功能 | 光复用段层网络通过接入点之间的光复用段路径提供光通道的传输 | 光复用段层网络的功能将各个不同波长的光信道集成为一个确定光带宽的单元，保证相邻两个波长复用传输设备间多波长光信号的完整传输，为多波长信号提供网络功能 |  |  | ABCD
269 | OTN OTM-16r.m 描述，正确的是（ ）。 |  | 1 | 具有16个光载波通道 | 没有光物理段开销，因此该接口使用OTUK【v】的段监控开销进行监视和管理 | m代表速率 | 是简化版OTM标准 |  |  | ABCD
270 | 波分系统OSNR与那些因素有关（ ）。 |  | 1 | 信号功率 | EDFA累计噪声 | 色散 | 系统使用的波道数量 |  |  | AB
271 | 关于色度色散的说法，正确的是（ ）。 |  | 1 | 由于不同频率光信号在光纤中的传输速率不同引起的时延差 | 可以通过色散补偿来解决 | 波分系统色散受限距离仅与光纤的色散系数有关 | 对于相同类型光纤，OTU2.5G系统比OTU10G系统的色散受限距离短 |  |  | AB
272 | 按照ITU-T标准,在测试保护倒换时间时,下列那些情况下倒换时间可以大于50毫秒：（ ）。 |  | 1 | 复用段环的总长度超过1200公里 | 环上的网元上存在其他的APS请求或命令 | 环上的网元节点过多 | 复用段保护环上某些节点还带有连形分支 |  |  | AB
273 | OTN帧类型包括（ ）。 |  | 1 | OTU1 | OTU2 | OTU3 | OTU4 |  |  | ABCD
274 | 对于AU-PTR的Y字节中的SS比特，不同厂家可以采用不同的值，所以Y字节可以有不同的编码。下列哪几个属于Y字节的正确编码（ ）。 |  | 1 | 93 | FF | 9F | F9 |  |  | AC
275 | TTF包括以下哪些功能块（ ）。 |  | 1 | SPI | PPI | RST | MSP |  |  | ACD
276 | 在SDH中，STM-N帧的SOH字节也是由N个STM-1帧的SOH交错间插排列构成，但构成时仅完整保留第一个STM-1的段开销，其余的N-1个STM-1帧的段开销保留哪些字节（ ）。 |  | 1 | A1、A2 | B1 | B2 | E1 |  |  | AC
277 | ZXCTN6100设备允许从以下哪些信号上抽取时钟信息（ ）。 |  | 1 | 155M的STM-1信号 | GE9，GE10两个以太网端口 | GPS端口 | 2M BIT/S外时钟 |  |  | BD
278 | 光合分波技术主要包括（ ）。 |  | 1 | 光栅型 | 介质薄膜滤波器型 | 耦合器型 | 阵列波导光栅型 |  |  | ABCD
279 | 关于光栅型合分波单板，说法正确的是（ ）。 |  | 1 | 温度稳定性好 | 温度稳定性不好 | 插入损耗不会随复用信道的数目增加而增加 | 插入损耗会随复用信道的数目增加而增加 |  |  | BC
280 | 关于耦合型合波板，说法正确的是（ ）。 |  | 1 | 温度稳定性好 | 制造简单，易于批量生产 | 插入损耗不会随复用信道的数目增加而增加 | 插入损耗会随复用信道的数目增加而增加 |  |  | ABD
281 | EDFA泵浦光源的典型工作波长是（ ）。 |  | 1 | 980nm | 1310nm | 1480nm | 1550nm |  |  | AC
282 | 对于二层和三层mpls vpn，以下说法正确的是（ ）。 |  | 1 | 对用户而言，二层vpn可以实现透传用户的数据帧 | 在三层vpn中，同一vpn中连接到不同PE的CE，可以使用相同的ip网段 | 目前跨AS的mpls vpn一般由三层vpn实现 | 对于希望维持控制自身路由体系的用户，适合使用二层vpn |  |  | ACD
283 | BGP/MPLS VPN根据功能的不同，可以包括以下类型的网络设备（ ）。 |  | 1 | BE | PE | CE | P |  |  | BCD
284 | 在BGP/MPLS VPN网络中，P设备需要运行的协议包括（ ）。 |  | 1 | MP-BGP | LDP | PIM | IGP |  |  | BD
285 | 关于MPLS标签，说法正确的是（ ）。 |  | 1 | 入标签唯一 | 本地有效 | 出标签本接口有效，在不同的出接口可以有相同的出标签 | 入标签可以和出标签相同 |  |  | ABCD
286 | 关于MPLS技术，说法正确的是（ ）。 |  | 1 | 不支持VPN功能 | 2.5层技术 | 将标签转发和IP路由结合起来的高效转发技术 | MPLS边缘进行IP转发，MPLS域内采用标签转发 |  |  | BCD
287 | PWE3技术仿真TDM业务，需要仿真的业务要素包含那些（ ）。 |  | 1 | 帧格式 | 告警信息 | 信令信息 | 同步定时信息 |  |  | ABCD
288 | PWE3技术可以承载的业务类型包含（ ）。 |  | 1 | TDM E1 | STM-N | ATM | ethernet |  |  | ABCD
289 | 相对于IP/MPLS，以下哪些是T-MPLS的特点:（ ）。 |  | 1 | 使用双向的LSP， 提供双向的连接 | 不支持倒数第二跳弹出（PHP） | 支持端到端的OAM 机制 | 支持LSP 的聚合 |  |  | ABC
290 | MPLS用于建立信令的信令协议包括（ ）。 |  | 1 | LDP | CR-LDP | RSVP-TE | MP-BGP |  |  | ABCD
291 | MPLS-TP技术体制的数据转发平面完成如下那些功能（ ）。 |  | 1 | 用户数据的封装及转发 | 隧道的连通性检测 | ASON自动发现并建立LSP路由 | 支持端到端故障，性能管理 |  |  | AB
292 | M820 支持的子架类型包括（ ）。 |  | 1 | 传输子架 | 集中交叉子架 | OA子架 | OTU子架 |  |  | AB
293 | M820 SNP单板在传输子架可以安插的槽位有（ ）。 |  | 1 | 1 | 2 | 3 | 5 |  |  | AB
294 | ZXONE8000设备电交叉子架支持下列哪些单板（ ）。 |  | 1 | LO2 | CO2 | CQ2 | LQ2 |  |  | ABCD
295 | M820 电交叉子架的交叉板配置的槽位包括（ ）。 |  | 1 | 5 | 6 | 7 | 8 |  |  | CD
296 | 关于VMUX单板，描述正确的是（ ）。 |  | 1 | 利用AWG/TFF+VOA（可调光衰耗器）技术，在合波前，调节各通道的衰减量。 | 提供合波信号输出功率的检测功能。 | 提供通道功率控制与调整的功能。 | VMUX板分为C1001、C1002子波段类型 |  |  | ABCD
297 | 关于SOAD4单板，描述正确的是（ ）。 |  | 1 | 支持4路波长信号的合分波 | 支持波长信号串通 | 支持对总输入光信号、总输出光信号、上/下路的光信号功率进行监测 | 可通过级联实现最多8路业务信号的合分波 |  |  | ABCD
298 | ZXCTN6200/6300设备的RSCCU单板功能模块包括（ ）。 |  | 1 | 业务单元 | 控制单元 | 时钟同步单元 | 交换单元 |  |  | BCD
299 | ZXCTN6500-16L NCPA包含功能模块包括（ ）。 |  | 1 | 业务单元 | 控制单元 | 时钟同步单元 | 交换单元 |  |  | CD
300 | ROADM系统中WSU单板功能包括（ ）。 |  | 1 | 支持任意波长到任意端口的指配。 | 支持对任意波长的阻断。 | 支持通道功率均衡功能。 | 支持光谱调整功能 |  |  | ABCD
301 | 在对网元数据进行预配置操作时不会对业务造成影响（ ）。 |  | 0.5 | 正确 | 错误 |  |  |  |  | A
302 | 在进行割接操作前应对网元数据进行备份以备割接倒回操作需要（ ）。 |  | 0.5 | 正确 | 错误 |  |  |  |  | A
303 | 制作网元数据时应遵循一人制作，一人核查的原则（ ）。 |  | 0.5 | 正确 | 错误 |  |  |  |  | A
304 | 在PTN的QOS功能应用的队列调度至少支持8级调度队列，包括CS7、CS6、EF、AF4、AF3、AF2、AF1、BE共8种业务优先级，其中优先级最高和最低的分别为：（ ）。 |  | 0.5 | CS7、CS6 | CS7、BE | BE、CS7 | BE、AF1 |  |  | B
305 | 关于LSP1+1和LSP1:1保护,下列说法正确的是（ ）。 |  | 0.5 | LSP1+1/1:1保护是端到端的保护，必须在业务经过路径上都配置保护，否则保护不会生效 | 配置LSP1:1保护时，备用方向需配置额外业务 | 只有NNI盘支持LSP1+1/1:1保护，UNI盘不支持 | CiTRANS 660设备04, 0F槽位支持最大LSP1:1保护条目数为240 |  |  | C
306 | 下列说法正确的是（ ）。 |  | 0.5 | LSP1+1保护必须是在两个相邻的节点 | 线性1+1保护必须是在两个相邻的节点 | 线性1+1保护的备用路径上可以走额外业务 | LSP1：1保护的备用路径上不可以走额外业务 |  |  | B
307 | CiTRANS 640设备的背板最大交叉容量为多少（ ）。 |  | 0.5 | 40G | 55G | 80G | 88G |  |  | D
308 | PTN在传送网中的地位（ ）。 |  | 0.5 | 骨干传送层面 | 汇聚接入层面 | 用户接入层面 | 以上都不正确 |  |  | B
309 | 某CITRANS 640设备和中心局站点CITRANS 660设备A中间相隔7个站点，中心局站点A通过网线上网管，我们PING该CITRANS 640设备，显示的TTL值为（ ）。 |  | 0.5 | 59 | 58 | 57 | 56 |  |  | D
310 | SDH网络接入超大环为多于（ ）。 |  | 0.5 | 6 | 7 | 8 | 12 |  |  | C
311 | SDH网络超长链为多于（ ）。 |  | 0.5 | 1 | 2 | 3 | 4 |  |  | B
312 | PTN网络接入超大环为多于（ ）。 |  | 0.5 | 4 | 5 | 6 | 8 |  |  | C
313 | STM-16级别的MSP共享保护环中的ADM配置下，业务保护情况为（ ）。 |  | 0.5 | 两个线路板互为备份 | 一个板中的一半容量用于保护另一板中的一半容量 | 两个线路板一主一备 | 两个线路板无任何关系 |  |  | D
314 | 单板在正常状态下，单板的运行灯和告警灯的状态是（ ）。 |  | 0.5 | 运行灯100ms亮，100ms灭，告警灯100ms亮100ms灭 | 运行灯1S亮，1S灭，告警灯熄灭 | 运行灯熄灭，告警灯1S亮，1S灭 | 两个灯均常亮 |  |  | B
315 | 利用支路板的各种自环功能来隔离设备故障和连接故障时，要判断是设备故障，应用（ ）功能。 |  | 0.5 | 外环回 | 内环回 | 不环回 | 未装载 |  |  | B
316 | 利用支路板的各种自环功能来隔离设备故障和连接故障时，要判断是连接电缆故障，应用（ ）功能。 |  | 0.5 | 外环回 | 内环回 | 不环回 | 未装载 |  |  | A
317 | 首先排除（ ）的问题，然后将故障定位到（ ），接着定位（ ）和（ ）问题，并最终将故障排除。 |  | 0.5 | 尾纤、接入SDH设备、单站、单板 | 接入SDH设备、单站、单板、尾纤 | 单站、单板、接入SDH设备、尾纤 | 尾纤、单站、单板、接入SDH设备 |  |  | B
318 | 关于ZXCTN 6200的R4CPS单板，说法错误的是（ ）。 |  | 0.5 | R4CPS是4端口通道化STM-1 PoS板 | 支持时钟同步和时间同步 | 支持8路VCG | 业务成帧方式采用GFP-F协议 | 支持LCAS |  | B
319 | NG-SDH设备配置TPS保护，E1/T1业务（ ）（需要/不需要）配置保护单板的倒换桥接单板；E3/E4业务（ ）（需要/不需要）配置保护单板的倒换桥接单板。 |  | 0.5 | 需要、需要 | 需要、不需要 | 不需要、需要 | 不需要、不需要 |  |  | C
320 | NG-SDH设备中，下列哪个条件不会导致TPS倒换发生：（ ）。 |  | 0.5 | 工作支路板上报chipfail 告警 | 工作支路板上报POWER_ABN告警 | 工作支路板上报Phase_Lock_Fail | 工作支路板上报TLOSEX |  |  | B
321 | 对于NG-SDH设备的TPS保护，下列说法中，错误的是：（ ）。 |  | 0.5 | TPS倒换不需要主控板参与 | 支持单板类型的混合保护 | 支持配置TPS保护的额外业务 | 误码、指针调整、个别通道业务中断，是不会引起TPS倒换的 |  |  | C
322 | OSN3500设备，主控板可以配置为1+1备份，关于备用主控板的板间通信以及与网管通信的以太网口通信状态，以下说法中正确的是：（ ）。 |  | 0.5 | 板间通信是打开的，即备用主控板可以正常和其他单板通信。和网管通信的以太网口也是打开的。 | 板间通信口是关闭的，和网管的通信是打开的。 | 板间通信是关闭的，和网管的以太网口通信也是关闭的。保证备用主控板只能从主用主控板获取数据。 | 以上说法都不对 |  |  | C
323 | 关于OSN产品的ID、IP以及主备主控板，以下说法正确的是：（ ）。 |  | 0.5 | OSN3500/OSN2500/OSN1500的网元ID都可以软件设置，但OSN9500需要拨码设置。 | OSN3500设备，备用主控板会自动复制主用主控板的IP，但是不会复制主用主控板的ID。 | OSN3500设备，备用主控板会自动复制主用主控板的ID和IP，为了使用方便，可以设置单板软件和FPGA也同步复制。 | OSN3500设备，备用主控板会自动复制主用主控板的ID和IP，单板软件和FPGA不自动复制 |  |  | D
324 | VC-12 POH中的 V5字节在功能上类似 VC-4 POH中的（ ）。 |  | 0.5 | C2、J1 | G1、H4 | C2、G1、B3 | H1、H2 |  |  | C
325 | 以下对VLAN的描述是正确的是（ ）。 |  | 0.5 | VLAN ID标识字段的范围是1～4096 | VLAN仅包括VLAN标识字段和用户优先级别字段 | 在支持VLAN的局域网中，二层组播可以限制在VLAN的范围内 | 一个以太网端口只能配置成识别VLAN或不识别VLAN，不能同时识别带VLAN和不带VLAN的数据包 |  |  | C
326 | OSN 3500配置主、备GXCS交叉板，当主交叉板电源部分出现故障，此时（ ）。 |  | 0.5 | 会马上启动主备交叉板倒换，然后再切换备份电源 | 会在切换备份电源的同时启动主备交叉板进行倒换 | 只会马上切换备份电源，不会影响原来的交叉板主备状态 | 切换备份电源，然后触发主备交叉板倒换 |  |  | D
327 | OSN 3500/2500主控板（主机模块）可以通过拨码完成的功能是（ ）。 |  | 0.5 | 可以擦除数据库、主机软件、ne.ini文件（格式化文件系统） | 设置网元的基础ID和扩展ID | OSN 3500/2500主控板（主机模块）上无拨码 | OSN 3500/2500只能通过跳线擦除drdb、fdb数据库 |  |  | A
328 | OSN 3500/2500设备在组复用段时，关于对偶槽位说法正确的是（ ）。 |  | 0.5 | OSN 3500/2500不存在物理上的对偶关系，任意两个端口之间都可以组复用段环 | 软件K字节穿通与硬件方式处理速度相同，不影响复用段倒换时间 | OSN 2500设备的主备CXL槽位也是对偶槽位 | 复用段共享的两个环东、西向板位可以同时为物理上的对偶关系 |  |  | C
329 | 关于复用段保护倒换，描述错误的是（ ）。 |  | 0.5 | K1、K2两个字节用作传送自动保护倒换（APS）信令 | ITU-T标准规定：16个ADM站点组成的复用段保护环，全环1200公里，其倒换时间应小于50ms | RLOS、ROOF、B1OVER、MSAIS、B2OVER、B2SD都是复用段的倒换条件 | 两纤双向复用段保护环上最大可保护的业务容量为M×（STM-N）/2，M为环上节点数 |  |  | C
330 | 以下操作符合规范的是：（ ）。 |  | 0.5 | 升级支路板FPGA之前先进行TPS人工倒换 | MSP环中直接拔板进行交叉板主备倒换 | 主机软件升级后，未做复用段保护倒换测试 | 带纤拔板进行复用段保护倒换测试 |  |  | A
331 | 对于SDH设备，关于PS告警，下列哪个说法是正确的（ ）。 |  | 0.5 | PP环PS告警恢复时间为10分钟，一般不可更改MSP环的PS告警恢复时间为10分钟，可以设定 | PP环的PS告警在支路板上，单向MSP的PS告警在线路板上，双向MSP的PS告警在交叉板上 | PS告警只在交叉板上能查询到 | 在MSP环中如果本站查询到有PS告警，表明本站的某个2M发生了倒换 |  |  | A
332 | 与J1，C2，H4相关的告警依次是（ ）。 |  | 0.5 | HP-SLM HP-TIM HP-LOM | HP-TIM HP-SLM HP-LOM | HP-SLM HP-LOM HP-TIM | HP-LOM HP-SLM HP-TIM |  |  | B
333 | 缺省情况下，B2误码超过（ ）门限，就有B2OVER告警产生。 |  | 0.5 | 10-10； | 10-8； | 10-6； | 10-3 |  |  | D
334 | 发生一次AU指针调整后必须间隔（ ）帧才能发生下一次指针调整。 |  | 0.5 | 3 | 4 | 5 | 2 |  |  | A
335 | STM-N的复用方式是（ ）。 |  | 0.5 | 字节间插 | 比特间插 | 帧间插 | 统计复用 |  |  | A
336 | 如果硬件上没有插接口板，SSN1PQ1的（ ）指示灯会亮成红色。 |  | 0.5 | PROG | ACT | STAT | SRV |  |  | C
337 | 为了将各种PDH信号装入SDH帧结构净负荷中，经过映射定位复用三步，其中映射采用的是（ ）映射。 |  | 0.5 | 字节同步映射 | 塞入法 | 比特同步映射 | 异步映射 |  |  | D
338 | A1、A1字节是不参加扰码的，当收端站在625us内找不到该字节码型，光板会上报（ ）告警。 |  | 0.5 | R_LOS | R_LOF | OOF | RS-BBE |  |  | C
339 | 以下从时钟的几种工作模式、精度最低的是哪一种（ ）。 |  | 0.5 | 跟踪同步模式 | 同步保持模式 | 内部自由振荡模式 | 伪同步 |  |  | C
340 | 若某站同时出现B1、B2、B3误码，则不可能的原因是（ ）。 |  | 0.5 | 线路衰耗过大，达不到光接收灵敏度的要求 | SL16板光接机模块故障 | 设备温度过高 | 支路板故障 |  |  | D
341 | 关于OSN 3500/2500/1500对偶关系的描述，正确的是（ ）。 |  | 0.5 | OSN 3500光板物理对偶关系是关于交叉板对称的，多光口板光口之间的对偶关系是按光口顺序一一对应的 | 光板必须插在对偶槽位才能组复用段环 | 不同速率的光口不支持组复用段环 | 非物理对偶的单光口板组环对倒换时间无影响 |  |  | A
342 | 以下不是在PQ1板上产生的告警为（ ）。 |  | 0.5 | LP－RDI，TU－AIS | TU－LOP | AU－LOP | LP－REI |  |  | C
343 | 关于NG WDM的ETSI标准机柜内部电源使用的说法中，错误的是（ ）。 |  | 0.5 | B电源模块上各需要引入2路列头柜的电源，所以总共需要引入4路电源 | A电源模块与B电源模块互为备份关系 | A电源模块引入的电源负责下2个子架供电，B电源模块负责上2个子架供电 | NG WDM的电源模块最多可以接入6个3800子架 |  |  | C
344 | 某OSN6800环网配置了ODUk环网保护，现在环上的一段光缆需要进行改造，为了避免在改造的过程中业务频繁反复，需要进行下列哪种操作（ ）。 |  | 0.5 | 锁定倒换 | 强制倒换 | 人工倒换 | 清除 |  |  | B
345 | 智能功率调节IPA的功能实现不涉及的单板是：（ ）。 |  | 0.5 | OAU1 | NS2 | SC2 | FIU |  |  | D
346 | OSN6800设备电层保护方案中，支持交叉颗粒度为GE业务的保护方案是（ ）。 |  | 0.5 | ODUK SNCP | ODUK环网保护 | SW SNCP | OWSP |  |  | C
347 | SC2光监控单元完成两路光监控信道的收、发控制与处理，工作波长为（ ）。 |  | 0.5 | 850nm | 1310nm | 1510nm | 1550nm |  |  | C
348 | OSN6800设备故障处理的常用方法包括：信号流分析法、（ ）、仪表测试法、环回法、替换法。 |  | 0.5 | 告警和代码数据分析法 | 数据恢复法 | 告警和性能数据分析法 | 告警和网元数据分析法 |  |  | C
349 | 以下关于OSN6800的主从子架描述中，正确的是：（ ）。 |  | 0.5 | 主从子架之间的以太网线只使用其中4根信号线 | 主从子架通过NM_ETH1/ NM_ETH2进行连接 | 主从子架连接成环后，会上报SUBRACK_LOOP告警 | 解决SUBRACK_ID_MISMATCH告警，只需要重启该子架的SCC单板即可 |  |  | C
350 | 对于40G系统G.652光纤来说，下面哪种色散补偿原则是错误的：（ ）。 |  | 0.5 | 发端预补20km，线路中色散均匀补偿 | 发端不预补，每级过补20km，周期性补偿 | 线路中尽量采用过补偿形式 | 线路末端残余色散保持在±5km以内 |  |  | B
351 | LSX单板不支持的保护类型是（ ）。 |  | 0.5 | ODUk SNCP | 板内1+1保护 | 客户侧1+1保护 | 光波长共享保护 |  |  | A
352 | NGWDM的前向纠错功能主要由FEC和AFEC，下列描述正确是：（ ）。 |  | 0.5 | 分别设置FEC和AFEC单板可以对接开通业务 | FEC的前向纠错能力比AFEC强 | 无论什么情况都是AFEC是最合适的 | 不同单板的AFEC之间可能存在细节差异，导致无法用AFEC对开业务，因而不通型号的单板之间开通业务时，要确定使用的是同一种AFEC技术 |  |  | D
353 | OSN8800异步系统升级到同步系统，哪个步骤不是必须的（ ）。 |  | 0.5 | 升级主机版本到V1R2及以上 | 将原交叉板更换为XCH/XCM | 更换OTU单板（支线路合一）为同异步兼容单板 | 增加主备时钟板 |  |  | C
354 | 对于OTN 1588V2网络侧方案，若采用SFIU+ST2，则ST2的光模块选择要求为：（ ）。 |  | 0.5 | ST2都要求配置1491nm光模块 | ST2都要求配置1511nm光模块 | ST2配置要求1511nm和1491nm光模块配对使用 | ST2光模块选择无特殊要求，只要两个站点对接的ST2单板光模块波长相同即可 |  |  | C
355 | 关于网管上进行子架间波长保护的配置，正确的是（ ）。 |  | 0.5 | 必须在主用OUT单板的子架网元上进行配置 | 必须在备用OUT单板的子架网元上进行配置 | 必须在OLP/DCP单板的子架网元上进行配置 | 在主用OUT单板、备用OUT单板或OLP/DCP单板所在子架都可以进行配置 |  |  | D
356 | 以下哪种情况配置的SW SNCP保护必须配置在对偶板位（ ）。 |  | 0.5 | LQMS+LQMS | L4G+L4G | LDGS＋LDGS | L4G＋LDGS |  |  | A
357 | 在光层调度中能用在多维（>2维）的组合是（ ）。 |  | 0.5 | MR2＋MR2 | WSD9＋RMU | ROAM＋D40 | MB2＋MR2 |  |  | B
358 | 关于OSN 6800设备，以下描述错误的是（ ）。 |  | 0.5 | ROAM单板不支持环间光层调度 | 电层的集中式交叉可以实现ANY、ODU1和GE级别业务调度 | L4G单板的L1与L2层电交叉都可以实现业务汇聚 | LDG单板不能够使用COS流控 |  |  | B
359 | 配置OSN6800设备L4G单板上下业务时，下列说法正确的是:（ ）。 |  | 0.5 | 需要配置WDM接口，以太网接口，以太网业务，GE级别的电交叉业务 | 需要配置WDM接口， GE级别的电交叉业务 | 需要配置WDM接口，以太网业务，GE级别的电交叉业务 | 需要配置WDM接口，以太网接口，以太网业务 |  |  | A
360 | 使用光谱分析仪测试单波光功率时，需将光谱分析仪连到OBU板的( )口。 |  | 0.5 | IN | OUT | MON | RCM |  |  | C
361 | OSN6800设备系统为40×10G系统，采用E3OAUC03E，其输入光功率范围－32～－4dBm，增益范围24～36，最大输出光功率20dBm。一共上有4波。此时按经验考虑输入/输出的offset大约为1dB、1.5dB，则计算总标准输入、输出光功率应为：（ ）。 |  | 0.5 | -12dBm, 11.5dBm | -12.5dBm, 11dBm | -13dBm, 11.5dBm | -13dBm, 12dBm |  |  | C
362 | OSN6800的某OUT接收光功率的过载点为0dBm，接收灵敏度为-17dBm，则工程要求输入光功率范围为：（ ）。 |  | 0.5 | 0～-17dBm | -3～-14dBm | -5～-14dBm | -3～-12dBm |  |  | C
363 | 在OTN中，下面哪个维护信号是从下游站点传往上游站点？（ ） |  | 0.5 | AIS. | LCK. | IAE. | BDI. |  |  | D
364 | 某OTU单板的最大色散容限为800ps/nm，那么在G.652光纤上，色散受限距离可粗略考虑为：（ ）。 |  | 0.5 | 40KM | 60KM | 80KM | 100KM |  |  | A
365 | 某网络配置了光线路保护组，主备输入光初始差异值为2dbm，主备输入光差异倒换门限为5dbm，那么出现以下哪种情况会触发倒换（ ）。 |  | 0.5 | 主用通道光功率－备用通道光功率＝4db | 主用通道光功率－备用通道光功率＝－4db | 主用通道光功率－备用通道光功率＝－2db | 主用通道光功率－备用通道光功率＝2db |  |  | B
366 | 在配置CES业务时，需要把用户侧的E1接口配置成（ ）层；在配置ATM业务时，需要把用户侧的E1接口配置成（ ）层（ ）。 |  | 0.5 | 1，1 | 2，2 | 1，2 | 2，1 |  |  | C
367 | 在PTN的DCN通信中，下面（ ）维护了其他PTN设备的网元ID和网元IP的对应关系。 |  | 0.5 | DCN中的OSPF路由表 | B ISIS路由表 | C 核心路由表 | D 静态路由表 |  |  | C
368 | PTN3900上一般同2G基站控制器BSC用光纤对接，采用的是（ ）单板上的（ ）接口（ ）。 |  | 0.5 | A，CD1，通道化STM-1 | A，D1，非通道化STM-1 | C，CD1，非通道化STM-1 | A，D1，通道化STM-1 |  |  | A
369 | 在创建静态tunnel时，需要指定下一跳的接口，显示的下一跳的地址是：（ ）。 |  | 0.5 | NE IP | 网元LSR-ID | 下一跳接口IP | 不涉及 |  |  | C
370 | 下列PTN产品的物理链路与保护技术对应关系正确的是：（ ）。 |  | 0.5 | POD41，LMSP | GE，LMSP | CD1，LAG | 10GE，ML-PPP |  |  | A
371 | FRR保护中，保护的对象主要有（ ）。 |  | 0.5 | 链路保护 | 节点保护 | 链路和节点都可以保护 | 以上答案都不正确 |  |  | C
372 | （ ）节点周期性发送OAM连通性检测报文（CV/FFD），在（ ）节点周期性检测，（ ）节点做穿通处理。 |  | 0.5 | egress、ingress、transit | ingress、transit、egress | transit、ingress、egress | ingress、egress、transit |  |  | D
373 | 以下哪种技术可以用于10GE端口单纤故障时的链路检测（ ）。 |  | 0.5 | 混合FRR | PW APS | BFD | TUNNEL APS |  |  | C
374 | 采用PTN+PTN6900 LTE静态承载方案时，PTN6900与MME的对接推荐（ ）方案。 |  | 0.5 | MC-LAG | ETH-TRUNK | 主备端口——VLANIF VRRP | 主备静态路由 |  |  | C
375 | PTN+PTN6900 LTE网络中，L2VPN部分采用了哪种保护技术（ ）。 |  | 0.5 | TUNNEL APS | MC-TUNNEL APS | MC-PW APS | PW FPS |  |  | C
376 | 以太网OAM三种检测机制不包括以下哪种：（ ）。 |  | 0.5 | CC | LT | LB | FFD |  |  | D
377 | 绝对频率参考是指WDM系统标称中心频率的绝对参考点，G.692建议规定，WDM系统的绝对频率参考(AFR)为：（ ）。 |  | 0.5 | 192.1THZ | 192.3THZ | 192.1GHZ | 353.1GHZ |  |  | A
378 | 根据ITU-T的规定，开销字节B1的作用是：（ ）。 |  | 0.5 | 帧定位字节 | 公务字节 | 再生段比特间插奇偶校验字节 | 复用段比特间插奇偶校验字节 |  |  | C
379 | 一组低阶通道开销共有4个字节：（ ）。 |  | 0.5 | V5. J2. N2. K4 | V5. J2. N2 | V5. J2. K4 |  |  |  | A
380 | 关于B1/B2/B3三种误码监测开销字节，下面的描述哪些是不正确的？（ ） |  | 0.5 | B1字节，检测所有开销和净负荷。 | B2字节监测两站复用段之间的路由 | B3则只监测两站间某高阶通道间的路由 | 一般情况下，设备上报B2误码伴随有B1误码 |  |  | A
381 | 目前中国范围内大面积铺设的光纤为（ ）。 |  | 0.5 | G.653 | G.653 | G.654 | G.655 |  |  | A
382 | SDH光纤通讯采用的线路传输码型是 :（ ）。 |  | 0.5 | HDB3 | NRZ | AMI | CMI |  |  | B
383 | 在光纤系统中，传输的三个低损耗窗口是850nm，1310nm和（ ）nm。 |  | 0.5 | 1550 | 1300 | 900 | 1510 |  |  | A
384 | 同步数字传输体系（SDH）具有何种帧结构？（ ） |  | 0.5 | 块状 | 串行 | 链形 | 三维 |  |  | A
385 | SDH的帧结构包含（ ）。 |  | 0.5 | 通道开销、信息净负荷、段开销 | 再生段开销、复用段开销、管理单元指针、信息净负荷 | 容器、虚容器、复用、映射 | 再生段开销、复用段开销、通道开销、管理单元指针 |  |  | B
386 | ITU-T建议（ ）定义了SDH复用映射结构。 |  | 0.5 | G.722 | G.709 | G.707 | G.728 |  |  | C
387 | 关于ZXCTN 6200的R4GW单板，说法错误的是（ ）。 |  | 0.5 | 作为UNI接口，支持以太网业务和TDM业务的接入 | 支持MSP保护 | 支持光接口数字诊断 | 业务成帧方式采用GFP-F协议 |  |  | D
388 | SDH技术中通道BIP-8字节B3用作（ ）误码监测。 |  | 0.5 | 高阶通道 | 低阶通道 | 再生段 | 复用段 |  |  | A
389 | 制约光传输距离的因素主要有两个衰减、色散，SDH系统中，影响再生中继距离的主要因素是（ ）。 |  | 0.5 | 衰减 | 色散 |  |  |  |  | A
390 | 制约光传输距离的因素主要有两个衰减、色散，在DWDM系统中，影响再生中继距离的主要因素是（ ）。 |  | 0.5 | 衰减 | 色散 |  |  |  |  | B
391 | 在PTN保护中的APS字节长度为（ ）。 |  | 0.5 | 2 | 4 | 6 | 8 |  |  | B
392 | 中兴公司PTN产品的QOS-DiffServ模型用的管道模型是（ ）。 |  | 0.5 | Uniform统一模型 | PiPe模型 | Short Pipe模型 | 集成模型 |  |  | B
393 | otn系统使用的业务波长主要集中在 （ ）。 |  | 0.5 | 1310nm左右 | 1410nm左右 | 1550nm左右 | 1710nm左右 |  |  | C
394 | 160波系统中，使用了C波段和L波段，它们的频率范围是（ ）。 |  | 0.5 | 96.05~192.1THZ 和190.00~186.95THZ | 196.00~192.15THZ 和190.00~186.95THZ | 196.05~192.1THZ 和190.05~186.90THZ | 196.00~192.15THZ 和190.05~186.90THZ |  |  | A
395 | ZXMP S385设备支路保护同一台设备可同时支持（ ）组电支路的保护： |  | 0.5 | 1 | 2 | 3 | 4 |  |  | C
396 | S380/S390设备中，交叉板要求安装在（ ）。 |  | 0.5 | 03，04槽位 | 04，05槽位 | 05，06槽位 | 07，08槽位 |  |  | B
397 | S320设备配置成STM-4设备时，K1、K2字节的处理由（ ）完成。 |  | 0.5 | NCP | OC4SD | CSBE | OHP |  |  | B
398 | ZXCTN 6200最多支持（ ）路GE接口。 |  | 0.5 | 12 | 20 | 24 | 36 |  |  | C
399 | ZXMP M820设备应用与C+波段的频率范围为（ ）。 |  | 0.5 | 192.15 THz~196.05 THz | 192.1 THz~196.0 THz | 187.0 THz~190.9 THz | 186.95 THz~190.85 THz |  |  | A
400 | S330设备的交叉板有CSA和CSB的交叉能力为（ ）。 |  | 0.5 | CSA交叉能力是104×104VC－4，CSB交叉能力是120×120VC－4 | CSA交叉能力是120×120VC－4，CSB交叉能力是104×104VC－4 | CSA交叉能力是128×128VC－4，CSB交叉能力是256×256VC－4 | CSA交叉能力是256×256VC－4，CSB交叉能力是128×128VC－4 |  |  | A
401 | ROADM系统中PDU功率分配板功能包括（ ）。 |  | 1 | 将输入光信号的功率分配到各输出端口。 | 监测总输入光功率。 | 实现分波功能 | 实现合波功能 |  |  | AB
402 | 关于SEOBA放大板描述正确的是（ ）。 |  | 1 | 占用半高槽位 | 支持自动功率减弱（APR）功能 | 支持增益锁定功能 | 支持和功率钳制功能 |  |  | ABCD
403 | 关于DRA拉曼放大板描述正确的是（ ）。 |  | 1 | DRA配合EDFA放大器，适用于单跨段的超长距系统 | 放大波长可由C波段、L波段向C+L波段升级，从而实现超大容量、超长距离光纤通讯 | 具有增益调整、增益谱调整、增益稳定功能 | 具有激光器自动关断（ALS）功能 |  |  | ABCD
404 | 对于在MSTP上开放的以太网二层交换类业务，在投入业务之前应对其性能进行测试，这些性能指标包括（ ）。 |  | 1 | 丢包率 | 时延 | 吞吐量 | VLAN的隔离能力 |  |  | ABCD
405 | 通过MSTP网管对以太网性能参数进行监视，以太网的主要性能参数一般包括（ ）。 |  | 1 | 收发包/字节数 | 收发坏包/字节数 | 监视到的丢包率/数 | 校验错误数据包个数 |  |  | ABCD
406 | SOTU10G线路侧测试指标包括（ ）。 |  | 1 | 平均发送功率 | 光接收灵敏度 | 过载光功率 | 中心频率和频率偏移 |  |  | ABCD
407 | 关于常见的WDM测试指标，说法正确的是（ ）。 |  | 1 | 发-20dB谱宽是指最大峰值功率跌落20dB时的最大光谱宽度。 | 中心频率是指在参考点Sn，发送机发出的光信号的实际中心频率。 | 中心频率值与中心频率标称值的差值，即为中心频率偏移值。 | 接收机过载光功率是指误码率达到10-12时参考点Rn处的平均接收光功率的最大可接收值 |  |  | ABCD
408 | 关于OA放大板噪声系数指标测试值符合标准的选项包括（ ）。 |  | 1 | EOBAH：≤6 dB | SEOBA：≤6 dB | SEOLA：≤6 dB | SEOPA：≤5.5 dB |  |  | ABCD
409 | 关于OA放大板信号增益指标测试值符合标准的选项包括（ ）。 |  | 1 | SEOBA2220：22dB | EOBAH2424：24dB | EOBAH2626：26dB | EONA2520：25dB |  |  | ABCD
410 | 应用光谱分析仪表测试OTU10G单板线路侧光接口的常见指标包括（ ）。 |  | 1 | -20dB谱宽 | 边模抑制比 | 平均发送光功率 | 光接口接收灵敏度 |  |  | AB
411 | 应用SDH分析仪表测试OTU10G单板客户侧光接口的常见的指标包括（ ）。 |  | 1 | 15分钟/24小时误码 | 输入抖动容限 | 最大输出抖动 | 抖动传递函数 |  |  | ABCD
412 | 应用IP网络分析仪可以测试ZXONE8000 ASMA单板的指标包括（ ）。 |  | 1 | MAC地址学习 | VLAN标签测试 | ACL策略和优先级 | 链路聚合/LACP |  |  | ABCD
413 | ZXONE8000 系统ROADM 测试常见指标包括（ ）。 |  | 1 | 波长重构 | 端口指配 | 方向无关性 | 波长无关性 |  |  | ABCD
414 | 在应用功率计测试SOTU10G单板的发送功率时发现偏低，可能原因包括（ ）。 |  | 1 | 单板光接口损坏 | SOTU10G光接口污染 | 功率计接口污染 | 测试尾纤损耗过大 |  |  | ABCD
415 | 线路代维工作职责包括光缆线路的（ ）。 |  | 1 | 日常维护 | 定期维护 | 技术维护 | 防洪抢险 |  |  | ABCD
416 | U31网管的报表类型包括（ ）。 |  | 1 | 单板配置 | 纤缆连接 | 业务配置 | 设备类型统计 |  |  | ABCD
417 | U31网管系统升级前需要做的准备工作包括（ ）。 |  | 1 | 备份网管数据库 | 数据同步，确保网管和设备数据一致 | 待升级的版本软件 | 升级方案 |  |  | ABCD
418 | 具有自动光功率关断(APSD）功能的单板有（ ）。 |  | 1 | OMU | SOTU10G | SEOBA | SEOPA |  |  | BCD
419 | 以下哪个告警不是由OTUk的定帧字节FAS检测上报的（ ）。 |  | 1 | LOS | LOF | OOF | BEI |  |  | BC
420 | ZXONE8000设备支持电监控，用于传递电监控信息的OTU帧的字节包括（ ）。 |  | 1 | GCC0 | GCC1 | GCC2 | GCC3 |  |  | ABC
421 | 如果接入网元的SOSC板电口3的IP为10.10.10.1，掩码为255.255.255.0，则网管计算机的ＩＰ地址可以是：（ ）。 |  | 1 | 192.18.1.100 | 192.168.1.4 | 10.10.10.221 | 10.10.10.240 |  |  | CD
422 | 以下关于波分系统时钟，说法正确的是（ ）。 |  | 1 | 波分设备对于要传输的光信号来说应该等同于光纤，也就是说波分设备要尽可能的透传光信号，包括其时钟的频率和相位信息 | 对于对时钟有同步要求的光信号，例如SDH和OTN信号，在时钟处理时要尽量做到相位透传，如果无法做到相位透传，也应该尽量做到频率透传 | 如果能做到时钟相位透传，则被传输信号的电中继能力几乎是无限的如果仅能做到时钟的频率透传，则被传输信号的电中继能力很差，一般只有10至30次的电中继能力 | 对于以太网和FC业务，其对时钟没有同步要求，一般用本地时钟作为光发送信号的时钟，也就是说以太网或FC业务经过波分设备后时钟频率会被改变用本地时钟的实现成本比时钟透传方式低，而且实现简单 |  |  | ABCD
423 | 以下关于OTN时钟描述，正确的是（ ）。 |  | 1 | OTN同步映射是典型的相位透传，锁相环产生光发送信号的时钟，并且光发送时钟同步到光接收时钟上，锁相环中的减贫鉴相器锁反应速度快 | OTN异步映射是典型的频率透传，在非OTN信号输入到OTN信号输出的映射处理中，使用本地时钟产生OTN发送时钟在OTN信号输入到非OTN信号输出的解映射处理中，锁相环的鉴频鉴相器反应很慢，仅能保证频率透传 | 1个非OTN信号到OTN信号的转换过程中，同步映射和异步映射都可实现，考虑到时钟透明性好应采用同步映射方式 | 多个非OTN信号到1个高速OTN信号，或多个低速OTUi到1个高速OTUk信号（i<k）的转换过程中，实际都相当于多个低速ODUi到1个高速OTUk的映射，只有异步映射可实现，此时高速OTUk信号使用本地时钟，最终的效果一定是频率透传，不可能做到相位透传 |  |  | ABCD
424 | 6200和6300之间，哪些单板不能通用（ ）。 |  | 1 | 主控交换板 | 业务板 | 电源板 | 接口板 |  |  | AC
425 | 以下网管操作，能在接口配置的步骤中完成的（ ）。 |  | 1 | 创建UNI接口 | 配置端到端伪线 | IP接口配置 | 创建NNI VLAN接口 |  |  | ACD
426 | 在网管上创建网元的操作过程中，应包含下列哪些设置（ ）。 |  | 1 | 设置网元IP地址 | T-MPLS使能状态设置 | 端口UNI的使能设置 | 设置网元环回地址 |  |  | ABD
427 | PTP端口工作方式有：（ ）。 |  | 1 | 人工方式 | SSM协议方式 | 自动选择方式 | 1588最优主时钟 (BMC) |  |  | ABD
428 | PTN的各种业务都是是通过伪线承载的，而伪线是要和隧道绑定的，所以要创建PTN业务，都需要先创建（ ），然后创建（ ），最后再创建各种PTN业务。 |  | 1 | 业务 | 保护 | 隧道 | 伪线 |  |  | CD
429 | 下面哪项网管操作，是在接口配置的步骤中完成的（ ）。 |  | 1 | 创建UNI接口 | 配置端到端伪线 | IP接口配置 | TMS配置 |  |  | AC
430 | U31网管的系统结构如下几个部分组成（ ）。 |  | 1 | 客户端 | 服务器 | 数据库 | Agent |  |  | ABCD
431 | U31网管业务视图中业务的一致性状态包括（ ）。 |  | 1 | 正常 | 一致 | 异常 | 残损 |  |  | BCD
432 | 关于MCC的配置原则叙述正确的是（ ）。 |  | 1 | PTN设备的每个线路端口都要配置VLAN，且每个VLAN都要配置逻辑IP地址 | 在目前版本6100不支持OSPF协议，需要配置静态路由，6200/6300支持持OSPF协议，无需配置静态路由，但是6200和6300需要配置路由通告 | 属于同一个VLAN的不同物理接口的IP地址必须在同一个子网内 | 属于不同VLAN的物理接口的IP地址可以在同一个网段内 |  |  | AC
433 | 一台PC的IP地址为10.111.172.6/20，路由器以太网口的IP地址为10.111.178.89/19，两者通过网线直接连接。（假设PC没有配置网关和任何静态路由，路由器也没有配置任何静态路由）则下面说法正确的有（ ）。 |  | 1 | 从PC可以Ping通路由器的以太网口 | 从路由器可以Ping通PC | 对PC来说，路由器以太网口与自己不在同一个网段 | 对PC来说，路由器以太网口与自己在同一个网段 | 对路由器的以太网口来说，PC与自己不在同一个网段 |  | BCD
434 | TDM E1业务在PTN网络上所产生的延时包括（ ）。 |  | 1 | 封装延时 | 转发延时 | 缓存延时 | 光纤延时 |  |  | ABCD
435 | 关于中兴ZXCTN设备，在U31网管上创建一条A节点至B节点隧道，此时若想在A---B隧道所经过的C点做环回检测，那么需要在C点进行以下哪些配置（ ）。 |  | 1 | C点MEG ID的配置 | C点MEP的配置 | C点MIP的配置 | C点CV报文发送速率的配置 |  |  | AC
436 | 中兴PTN支持的1+1MSP保护包括（ ）。 |  | 1 | 1：1单向保护 | 1+1单向保护 | 1+1双向保护 | 1：1双向保护 |  |  | BCD
437 | 以下关于PTN保护倒换的外部命令，说法正确的是（ ）。 |  | 1 | 保护闭锁是指不管主备通道的好坏，固定从主通道上收发数据 | 强制倒换是在备用通道正常时，不管主用通道是否正常，倒换到备用通道上收数据。 | 强制倒换优先级高于保护闭锁 | 清除倒换命令优先级高于保护闭锁命令 |  |  | ABD
438 | 关于单板级别保护，以下哪些说法是正确的（ ）。 |  | 1 | 6100设备支持主控1+1保护 | 6200/6300设备支持主控1+1保护 | 9008设备支持交换模块3+1保护 | 6200支持1:1的TPS保护 |  |  | BC
439 | 关于LAG保护，说法正确的是（ ）。 |  | 1 | 目前中兴LAG保护不支持单板间保护 | LAG主备保护方式正常情况下只有主端口有流量 | LAG静态保护不启用LACP协议 | LAG负载分担模式下，最多支持8个端口的聚合 |  |  | BCD
440 | 目前中兴支持的伪线双归保护的类型包括（ ）。 |  | 1 | PW 1:1单发单收 | PW 1:1单发双收 | PW 1+1 双发双收 | PW 1+1双发单收 |  |  | ABCD
441 | 关于环网保护，说法正确的是（ ）。 |  | 1 | warpping环网保护最多支持16个网元 | warpping环网保护倒换点在断纤的两侧网元 | 环网保护相对于隧道保护可以节省OAM带宽 | 对于环网保护，如果环上的个别隧道有问题会触发环网保护倒换 |  |  | BC
442 | 9000设备支持的ACL类型包括（ ）。 |  | 1 | 基本ACL | 扩展ACL | 二层ACL | 混合ACL |  |  | ABCD
443 | 在进行流分类及流量监管后，对于报文颜色，说法正确的是（ ）。 |  | 1 | QOS配置为AF级别，小于CIR的为绿色报文 | QOS配置为AF级别，大于CIR小于PIR的为黄色报文 | QOS配置为AF级别，大于PIR的为红色报文 | 如果是E1业务，那么超过CIR的报文即为红色，会被丢弃 |  |  | ABCD
444 | MPLS QOS隧道的模式包括（ ）。 |  | 1 | 差分模式 | 统一模式 | 管道模式 | 短管道模式 |  |  | BCD
445 | 关于ZXCTN 6100设备硬件功能，说法正确的是（ ）。 |  | 1 | 可提供2个GE和8个FE以太网口 | 支持2路GE接口和第1、2路FE接口的同步以太网时钟功能 | 支持以太网流量控制功能 | 灵活的VLAN处理方式，支持对VLAN的添加、剥离和修改的操作 |  |  | ABCD
446 | ZXCTN 6500-8 低速槽位插单板时，必须要配置的单板有（ ）。 |  | 1 | NCPSA | PWMSA | SAIA | PXGAx4 |  |  | ABC
447 | 6500的重启数据加载方式有（ ）。 |  | 1 | 空加载方式 | txt重启 | zdb重启 | startrun重启 |  |  | ABC
448 | 6500如出现无法正常加载或是加载失败,如何处理（ ）。 |  | 1 | 检查版本文件是否完整 | 需要检查FTP服务软件是否正常运行 | 检查LCT口和PC间的网线连接是否正常 | 检查PC的IP是否和设备LCT口IP在一个网段 |  |  | ABCD
449 | 关于ZXCTN 6110设备E1TE单板，说法正确的是（ ）。 |  | 1 | 16路E1支路仅前8路支持再定时功能 | 提供16路E1物理接口 | E1接口工作在CES业务方式时，支持结构化和非结构化的TDM E1业务 | 支持自适应时钟恢复和CES输出时钟漂移控制 |  |  | BCD
450 | 关于ZXCTN 6110设备硬件功能，说法正确的是（ ）。 |  | 1 | 可提供最多4个GE和6个 FE以太网口 | 所有以太网接口都支持同步以太网时钟功能 | 支持Jumbo帧功能 | 支持端口发送侧数据包的帧间隙的调节 |  |  | ABCD
451 | 中兴通讯Unitrans ZXMP S385（V1.0）设备的最大传输速率为：（ ）。 |  | 0.5 | 155M | 622M | 2.5G | 10G |  |  | C
452 | S385 时钟板锁定（正常跟踪）时钟源时CKS1和CKS2的状态如何：（ ）。 |  | 0.5 | CKS1灭 、CKS2灭 | CKS1 亮、CKS2灭 | CKS1灭、CKS2亮 | CKS1亮、CKS2亮 |  |  | D
453 | ZXMP S385对于E1/T1接口桥接板，上电后ready灯（ ）。 |  | 0.5 | 快闪 | 慢闪 | 常亮 | 常灭 |  |  | C
454 | 对于中兴公司ZXCTN设备的QOS，以下控制流程排序正确的是：（ ）。 |  | 0.5 | 业务分类-----流量监管------拥塞控制------队列调度 | 流量监管-----拥塞控制-----队列调度------业务分类 | 拥塞控制-----队列调度-----业务分类-----流量监管 | 业务分类-----队列调度------拥塞控制------流量监管 |  |  | A
455 | 使用ANT-20SE仪表测试2纤双向复用段倒换时间,复用段环路网元工作在返回模式,返回时间设置为1分钟,拔下主工作通道光纤然后再插回,仪表可以测得APS时间。请问倒换恢复时,仪表会不会再次测到保护时间?如能测到该时间,该时间与第一次测得的时间相比,数值是大还是小?( ) |  | 0.5 | 会再次测到APS时间,且数值较上次大 | 不会再次测到APS时间 | 会再次测到APS时间,且数值较上次小 | 有时可以测到时间,有时测不到 |  |  | C
456 | 下面关于G.652和G.655光纤的描述正确的是（ ）。 |  | 0.5 | G.652光纤比G.655光纤的衰耗小 | G.652光纤和G.655光纤都利于克服四波混频效应 | G.652光纤和G.655光纤都利于高比特长距离传输 | G.652光纤比G.655光纤色散小 |  |  | B
457 | 哪种类型光纤在1550nm窗口色散系数为零（ ）。 |  | 0.5 | G653 | G655 | G652 |  |  |  | A
458 | 零色散位移单模光纤ITU-T命名为 （ ）。 |  | 0.5 | G652 | G653 | G654 | G655 |  |  | D
459 | 色散位移单模光纤ITU-T命名为 （ 。 |  | 0.5 | G652 | G653 | G654 | G655 |  |  | C
460 | 多模光纤的色散主要包括 （ ）。 |  | 0.5 | 模式色散、材料色散、波导色散 | 材料色散、波导色散 | 材料色散 | 波导色散 |  |  | A
461 | 以下哪些不是常用单模光纤（ ）? |  | 0.5 | G.652 | G.653 | G.654 | G.655 |  |  | C
462 | 对ZXONM E100和ZXONM E300网管系统而言，MCU 和NCP之间的接口是（ ）。 |  | 0.5 | Q接口 | Q3接口 | S接口 | F接口 |  |  | C
463 | E300网管上对ZXMP S390网元进行某些操作时出现Agent缺少属性值、非法的对象实例等错误信息，下列选项中一定不会造成该情况发生的是：（ ）。 |  | 0.5 | 网管版本和NCP版本不匹配 | NCP数据库文件损坏 | 网管上的网元ID与NCP中SDH.CFG文件中的ID不一致 | 网管配置网元设备类型时选择错误 |  |  | D
464 | ZXONM U31中，性能采集的粒度周期有15分钟和（ ）两种。 |  | 0.5 | 10分钟 | 20分钟 | 15小时 | 24小时 |  |  | D
465 | U31网管系统的功能有（ ）。 |  | 0.5 | 故障管理和性能管理。 | 配置管理和安全管理。 | 计费管理。 | 以上三项 |  |  | D
466 | 目前，光传输产品网管系统的发展趋势是在网络层和服务层采用（ ）。 |  | 0.5 | Q3 | CORBA/IDL | 私有协议 | F接口 |  |  | B
467 | U31的安全管理用户级别分为四个等级，级别从高到低排列为：（ ）。 A.系统管理用户 B.系统操作用户 C.系统维护用户 D.系统监视用户 |  | 0.5 | A-B-C-D | A-C-B-D | B-A-C-D | C-A-B-D |  |  | B
468 | 中兴网管系统在层次上分为四层，由上至下分别为：（ ）。 A.网元管理层 B.设备层 C.网元层 D.网络管理层 |  | 0.5 | D-A-C-B | D-C-B-A | C-A-B-D | A-B-D-C |  |  | A
469 | T-MPLS 数据转发面是MPLS 的一个子集，其数据是基于T-MPLS进行（ ）转发的。 |  | 0.5 | 标签 | 信元 | 伪线 | 隧道 |  |  | A
470 | 在进行SDH的误码测试时，当误码率低于以下哪项标准时则认为系统误码指标合格：（ ）。 |  | 0.5 | 0.01 | 1e-05 | 1e-08 | 1e-11 |  |  | D
471 | 在测试STM-1到STM-16信号时，光输入口允许频偏的指标是（ ）。 |  | 0.5 | ±20ppm | ±30ppm | ±40ppm | ±50ppm |  |  | A
472 | G.821是以（ ）事件为基础的规范。G.826是以（ ）事件为基础的规范。 |  | 0.5 | 块差错、字节差错 | 比特差错、字节差错 | 比特差错、块差错 | 字节差错、比特差错 |  |  | C
473 | SDH设备和系统的光接口是由ITU-T的 （ ）建议规范的。 |  | 0.5 | G.831 | G.826 | G.957 | G.708 |  |  | D
474 | S385配置1：N保护时，支持跨交叉板两侧的槽位区间完成同一组TPS保护的单板是：（ ）。 |  | 0.5 | E1/T1单板 E1/T1 board | E3单板 E3 board | FE单板 FE board | STM-1E单板 STM-1E board |  |  | A
475 | OTU 10G支持的眼图符合（ ）。 |  | 0.5 | ITU-T G.691 | ITU-T G.709 | ITU-T G.957 | ITU-T G.813 |  |  | C
476 | ZXCTN产品中可对宿端PE节点单点故障进行业务保护的技术是：（ ）。 |  | 0.5 | Tunnel 1+1 | Tunnel 1：1 | 环网保护 | PW双归保护 |  |  | D
477 | 中兴公司ZXCTN核心落地层节点与RNC之间一般采用的端口保护方式是（ ）。 |  | 0.5 | Tunnel 1+1 | Tunnel 1：1 | 环网保护 | 以太网LAG保护（链路聚合） |  |  | D
478 | 对于ZXCTN设备的QOS，（ ）将超过带宽限额的突发数据缓冲起来，等流量下降后再发送出去，使发送出去的流量变得平滑。 |  | 0.5 | 拥塞避免 | 流量监控 | 流量整形 | 队列调度 |  |  | C
479 | 关于S380/S390设备特点的描述，以下错误的是（ ）。 |  | 0.5 | 1.ZXMP S390/S380在硬件上采用冗余设计，对业务总线、开销总线、时钟总线采用双总线的结构体系，提高系统的可靠性和稳定性 | 通过两块电源分配板实现双电源分配系统，确保设备的供电安全 | 交叉板和时钟板和业务单板都采用1+1热备份，完成了系统核心单板的备份，提高了系统的安全系数 | 所有单板采用分散式供电方式，使各单板之间的电源影响降低至零，减少单板在热插拔过程中对系统的影响 |  |  | C
480 | 下面（ ）是时钟板完成的功能。 |  | 0.5 | POH处理 | 定时基准选择 | 时隙调配 | 155MHZ时钟恢复和数据的再生 |  |  | B
481 | ZXCTN产品中（ ）只有一个PTP端口。 |  | 0.5 | 普通时钟 | 边界时钟 | E2E透传时钟 | P2P透传时钟 |  |  | A
482 | ZXMP S390交叉板测检到以下告警和性能（ ）。 |  | 0.5 | OOF | LOS | B1 | 编码违例 |  |  | A
483 | 携带MS-AIS告警的字节是（ ）。 |  | 0.5 | B1 | K2 | H2 | V5 |  |  | B
484 | ZXONE8000设备支持的C+波段范围是（ ）。 |  | 0.5 | 192.1THz～196.0THz（共40波） | 191.15THz～196.05THz（共40波） | 191.3THz～196.0THz（共48波） | 191.35THz～196.05THz（共48波） |  |  | B
485 | 在SDH系统中，有些告警分属于不同的段层，下列哪个告警是属于复用段的告警（ ）。 |  | 0.5 | RS-L0S | RS-OFS | AU-4PJE | MS-RDI |  |  | D
486 | 以下不会导致TU-AIS告警的告警是（ ）。 |  | 0.5 | R-LOF | HP-SLM | AU-AIS | TU-LOM |  |  | D
487 | 在SDH原理中，MS-RDI告警是通过（ ）开销字节回送的。 |  | 0.5 | E1 | V5 | K2 | S1 |  |  | C
488 | 中兴公司ZXCTN设备只对源IP地址进行匹配的ACL的类型是:（ ）。 |  | 0.5 | 基本ACL | 扩展ACL | 二层ACL | 混合ACL |  |  | A
489 | ZXCTN是一种以（ ）作为传送单位，承载电信 级（ ）业务为主，兼容TDM、ATM和FC等业务的综合传送技术。 |  | 0.5 | PWE3,2M | 信元,pos | 分组,以太网 | TMP,IP |  |  | C
490 | 根据传送网分层、分割的原则，以下哪一项不是中国移动传送网的组成部分（ ）。 |  | 0.5 | 省际骨干传送网 | 省内骨干传送网 | 城域传送网 | 本地传送网 |  |  | C
491 | 下列OTDR不可以测量的是（ ）。 |  | 0.5 | 光纤距离 | 光纤损耗 | 光缆重量 | 光纤断点位置 |  |  | C
492 | 测量光缆金属护层对地绝缘一般采用的仪表是（ ）。 |  | 0.5 | 万用表 | 高阻计（即光缆金属护层对地绝缘测试仪） | 耐压表 | 直流电桥 |  |  | B
493 | 发光功率测试的仪表名称是（ ）。 |  | 0.5 | 光功率计 | 万用表 | ２M分析仪 | 光时域反射计 |  |  | A
494 | 目前通信光缆大多采用（ ）防止水和潮气进入光缆。 |  | 0.5 | 充气 | 阻水油膏 | 充电 | 其他 |  |  | B
495 | 光缆测试的两个指标是损耗和（ ）。 |  | 0.5 | 光缆直径 | 长度 | 光缆强度 | 光缆色散 |  |  | B
496 | 在1310窗口测试中继段落时平均每公里损耗应该小于（ ）。 |  | 0.5 | 0.40dB/km | 0.30dB/km | 0.24dB/km | 0.50 dB/km |  |  | A
497 | 通常OTDR的折射率设置为（ ）。 |  | 0.5 | 1.46-1.47中的某一值 | 1.8671 | 1.3641 | 1.5671 |  |  | A
498 | 下面说法错误的是（ ）。 |  | 0.5 | 子管不可以跨井敷设 | 子管应超出第一根光缆搁架150mm | 子管在管道内不可以有接头 | 子管管孔可以不封堵 |  |  | D
499 | 管道光缆施工，光缆在人孔内应有（ ）保护。 |  | 0.5 | 蛇形软管 | 塑料子管 | PVC管 | 梅花管 |  |  | A
500 | 关于管道光缆敷设，下列叙述错误的是（ ）。 |  | 0.5 | 光缆出管孔150mm以内不应作弯曲处理 | 光缆绕“8”字敷设时其内径应不小于2m | 敷设后的光缆应平直、无扭转 | 敷设后的光缆不作预留、绑扎 |  |  | D
501 | 人井内光缆必须套有（ ）。 |  | 0.5 | 梅花管 | 金属管 | 保护管 | 不锈钢管 |  |  | C
502 | 管道建设在人行道上时，管道与建筑物的距离通常保持在（ ）m以上；与人行道树的净距不小于（ ）m；与道路边石的距离不小于（ ）m。 |  | 0.5 | 1.5、1.0、1.0 | 1.0、1.5、2.0 | 2.0、1.5、1.5 | 2.0、2.0、1.0 |  |  | A
503 | 管道与其他通信光缆同沟敷设时，隔距应不小于（ ）cm，并不应重叠和交叉。 |  | 0.5 | 5 | 10 | 20 | 30 |  |  | B
504 | 光缆挂勾要均匀，一般每隔（ ）厘米一个，且扣朝一个方向。 |  | 0.5 | 40 | 50 | 60 | 100 |  |  | B
505 | 吊挂式架空光缆的引上光缆安装，引上保护管堵头到地面的高度大于（ ）。 |  | 0.5 | 1.8米 | 2.0米 | 2.5米 | 3米 |  |  | C
506 | 当角杆角深大于（ ）时应装设两条拉线。 |  | 0.5 | 10米 | 12米 | 15米 | 17米 |  |  | C
507 | 撑杆和拉线作用（ ），在杆上装设位置（ ）。 |  | 0.5 | 相同、相反 | 相反、相同 | 相同、相同 | 相反、相反 |  |  | A
508 | 架空光缆跨越公路时最低缆线到地面的垂直净距应不小于（ ）米。 |  | 0.5 | 4.5 | 5.0 | 5.5 | 6.5 |  |  | C
509 | 光缆布放至站前的预留长度应符合设计规定，，一般不少于（ ）。 |  | 0.5 | 5m | 8 m | 10m | 12m |  |  | D
510 | 下列哪个场合的电杆不需要进行加固：（ ）。 |  | 0.5 | 有较多的架空电缆分支的电杆（分歧杆） | 作为转角杆，终端杆或引上杆时 | 跨越村镇、大型厂矿等人口密集地段 | 地形急剧变化或土质极为松软地带的架空杆路 |  |  | C
511 | 电杆出现下列哪些情况，属于不允许按设计荷载使用：（ ）。 |  | 0.5 | 环向裂缝宽度大于1.0mm | 纵向裂缝宽度大于0.1mm | 混凝土破碎部分超过电杆1/5周长 | 混凝土破洞面积达0.5㎡ |  |  | A
512 | 光缆在杆上做余留弯，其目的是（ ）。 |  | 0.5 | 抢修备用 | 缓解外力作用 | 防强电、防雷 | 好看、美观 |  |  | B
513 | 吊线接续的方式有（ ）。 |  | 0.5 | 吊板法 | 缠绕法 | U型钢卡法 | 自扣法 |  |  | C
514 | 目前用于线路测量的方法有（ ）。 |  | 0.5 | 标杆测量法 | 目视测量法 | 徒步测量法 | 丈量测量法 |  |  | A
515 | 架空线路与市区马路平行时，线路最低端与地面的最小距离标准是（ ）。 |  | 0.5 | 3.5米 | 4.0米 | 4.5米 | 5.5米 |  |  | C
516 | 架空线路在与其他通信线路交越时，允许的隔距标准是（ ）。 |  | 0.5 | 0.5米 | 0.6米 | 0.8米 | 1.0米 |  |  | B
517 | 新立电杆时，8米杆在普通土立杆时的埋深应为（ ）。 |  | 0.5 | 1.3米 | 1.4米 | 1.5米 | 1.6米 |  |  | C
518 | 新立电杆时，10米杆在石质立杆时的埋深应为（ ）。 |  | 0.5 | 1.5米 | 1.6米 | 1.7米 | 1.8米 |  |  | B
519 | 新立电杆时，12米杆在水田、湿地立杆时的埋深应为（ ）。 |  | 0.5 | 2.0米 | 2.1米 | 2.2米 | 2.3米 |  |  | C
520 | 光缆在电杆上分上下两层架挂时，光缆间允许的隔距标准是（ ）。 |  | 0.5 | 0.35米 | 0.45米 | 0.5米 | 0.55米 |  |  | B
521 | 拉线的距高比一般要求为1，最大不得大于（ ）。 |  | 0.5 | 1.1 | 1.2 | 1.25 | 1.3 |  |  | C
522 | 线路巡视过程中，发现挂钩不均匀时，应予以整治，根据规范规定，光缆挂钩间距为（ ）。 |  | 0.5 | 0.35米 | 0.45米 | 0.55米 | 0.5米 |  |  | D
523 | 光缆在下列哪些地方不需要进行蛇皮软管保护（ ）。 |  | 0.5 | 管道光缆通过人孔时 | 架空光缆经过电杆时 | 架空光缆与供电下户线路交越时 | 管道光缆引上时 |  |  | C
524 | 下列哪一项钢绞线规格适合用作吊线：（ ）。 |  | 0.5 | 7/1.0 | 7/2.0 | 7/3.0 | 7/4.0 |  |  | C
525 | 下列关于拉线的说法正确的是（ ）。 |  | 0.5 | 只装一条拉线时，应设在第一层线担下150mm处 | 装两条拉线时，上层拉线应设在第一层线担下200mm处 | 靠近高压电力设施的拉线应按设计规定加装绝缘子 | 风暴拉线的顺线路拉线应设在第一层线担下150mm处 |  |  | C
526 | 两条十字交叉吊线高度相差在（ ）以内时，需做十字吊线。 |  | 0.5 | 300mm | 400mm | 500mm | 200mm |  |  | B
527 | 双方拉线(防风拉)直线杆路每隔（ ）做一双方拉线。 |  | 0.5 | 20档 | 12档 | 10档 | 8档 |  |  | D
528 | 架空杆路一般常用吊线规格、型号为（ ）。 |  | 0.5 | 7/2.2 | 7/2.6 | 7/2.8 | 7/3.0 |  |  | A
529 | 在城区或光缆引入基站点大多采用墙壁光缆引上，由于受建筑物的影响，墙壁光缆确保光缆在转角点的转变半径大于光缆外径的（ ）倍，通常情况下在转角点提前吊线终节，加大光缆的转角长度和半径。 |  | 0.5 | 10 | 15 | 20 | 30 |  |  | C
530 | 楼层光缆的引上，通常按外墙光缆引上，采用绑扎的方式引入到基站楼层。若外墙引上需套保护管时，在引上高度大于6米以上时应在保护塑料管间隔（ ）米开一个V型槽口，固定时先绑扎兴缆再将光缆与保护塑管与引上吊线绑扎，以确保光缆不受长期垂直受力。 |  | 0.5 | 1 | 2 | 3 | 4 |  |  | B
531 | 一般情况下,架空通信线路在跨越铁路时, 线路与铁路的最小垂直净距是（ ）米。 |  | 0.5 | 6.5 | 7.0 | 7.5 | 8.0 |  |  | C
532 | 镀锌钢绞线由（ ）单股钢丝组成。 |  | 0.5 | 3股 | 5股 | 7股 | 9股 |  |  | C
533 | 架空吊线与1KV以下电力线的最小垂直净距为（ ）。 |  | 0.5 | 1m | 1.25m | 2m | 2.5m |  |  | B
534 | 光纤中光信号入射角大于临界角，折射率芯n2 、包层 n1 满足导光原理。则 （ ）。 |  | 0.5 | n1>n2 | n1=n2 | n1<n2 | n1≠n2 |  |  | A
535 | 光纤的损耗与波长有关，总的损耗是随波长而变化的，损耗最小的窗口是：（ ）。 |  | 0.5 | 0.85μm | 1.30μm | 1.55μm | 1.80μm |  |  | C
536 | 折射角变成90度时的入射角叫（ ）。 |  | 0.5 | 反射角 | 平面角 | 临界角 | 散射角 |  |  | C
537 | 光纤的使用寿命一般在（ ）年左右。 |  | 0.5 | 10 | 20 | 30 | 40 |  |  | B
538 | 不是光缆缆芯结构的是（ ）。 |  | 0.5 | 层绞式 | 中心束管式 | 单位式 | 带状式 |  |  | C
539 | 光的传输主要受下列那种影响（ ）。 |  | 0.5 | 衰减、色散 | 色散、非线效应 | 衰减、非线效应 | 衰减、色散、非线效应 |  |  | D
540 | 光缆适用温度为（ ）。 |  | 0.5 | -40℃～＋40℃ | -5℃～＋60℃ | -40℃～＋50℃ | -5℃～＋50℃ |  |  | A
541 | 下列属于光缆的结构方式的为：（ ）。 |  | 0.5 | 低密度结构光缆 | 骨架式结构光缆 | 复合式结构光缆 | 无金属光缆 |  |  | B
542 | 下列哪些属于光纤通信的优点：（ ）。 |  | 0.5 | 传输的功率宽、通信容量大 | 传输损耗大 | 不受电磁干扰 | 质量轻 |  |  | C
543 | 通信光缆中，光纤的主要成分是（ ）。 |  | 0.5 | 电导体 | 石英 | 介质 | 杂质 |  |  | B
544 | 通信光纤在（ ）处,光纤损耗最小。 |  | 0.5 | 0.85μm | 1.55μm | 1.31μm | 0.45μm |  |  | B
545 | 单模光纤以（ ）色散为主。 |  | 0.5 | 模式 | 材料 | 波导 | 电导体 |  |  | C
546 | 日常维护中，习惯应用的收光功率的单位是（ ）。 |  | 0.5 | dB | dBm | W | V |  |  | B
547 | 光纤通信系统基本上由（ ）组成。 |  | 0.5 | 光发送机 | 光纤 | 光接收机 | 以上都是 |  |  | D
548 | 引起光纤带宽变窄的主要原因是（ ）。 |  | 0.5 | 衰耗 | 色散 | 波长 | 直径 |  |  | B
549 | 纤芯主要采用（ ），并掺有少量的掺杂剂，以提高纤芯的光折射率。 |  | 0.5 | 高纯度二氧化硅 | 丙烯酸脂 | 橡胶，尼龙 | 氧化铝 |  |  | A
550 | 下列不能造成光纤产生衰耗的原因的是（ ）。 |  | 0.5 | 吸收衰耗 | 散射衰耗 | 其他衰耗 | 发光衰耗 |  |  | D
551 | ZXCTN 6300设备支持的生成树协议类型包括（ ）。 |  | 1 | QSTP | SSTP | RSTP | MSTP |  |  | BCD
552 | ZXCTN 9004设备上MAC地址表中的MAC地址分为（ ）类型。 |  | 1 | 动态MAC地址 | 静态MAC地址 | 永久MAC地址 | 聚合MAC地址 |  |  | ABC
553 | 关于ZXCTN 9008设备P90S1-12GE1XGET-SFPXFP单板，说法正确的是（ ）。 |  | 1 | 提供12个GE光接口和1个10GE XFP光接口 | 12个GE接口均支持1000BASE-X和100BASE-FX自适应 | 所有端口支持1588V2功能 | 支持层次化的QOS功能（H-QOS） |  |  | ABD
554 | 关于ZXCTN 9008设备P90S1-4XGET-XFP单板，说法正确的是（ ）。 |  | 1 | 支持层次化的QoS功能H-QoS | P90S1-4XGET-XFP单板的4个接口均支持SyncE和1588 V2 | 接口可配置为10GE-LAN和10GE-WAN | 支持XFP光纤模块在线诊断功能 |  |  | ABCD
555 | P90-8GET-RJ单板支持的功能包括（ ）。 |  | 1 | 单板支持8个GE光接口 | 支持同步以太网功能 | 支持1588 V2功能 | 支持LM/DM功能 |  |  | BCD
556 | E1TE单板配置ML-PPP模式时，以下哪些说法是正确的（ ）。 |  | 1 | 应用在PTN设备的网络侧 | 一个ML-PPP组最大支持16个E1链路 | E1结构为结构化成帧格式 | 对ML-PPP接口需要配置IP |  |  | ABCD
557 | 关于EVPL业务，说法正确的是（ ）。 |  | 1 | 业务两端PE节点需要进行MAC地址学习 | 业务两端PE节点不需要进行MAC地址学习 | 实现点对点通信 | 用户端口可以共享给多个用户使用 |  |  | BCD
558 | 关于EPTREE业务，说法正确的是（ ）。 |  | 1 | 根与叶子节点需要进行MAC地址学习 | 叶子节点之间可以互相通信 | 实现点对多点通信 | 用户端口不可以共享给多个用户使用 |  |  | ACD
559 | SDH网元获取时钟的方式有（ ）。 |  | 1 | 内时钟 | 外时钟 | 线路抽时钟 | 支路抽时钟 |  |  | ABCD
560 | ZXONE8000设备SEOBA板报输入弱光告警，可能的原因包括（ ）。 |  | 1 | 上游单板故障，弱光输出。 | 上游光缆线路故障。 | 和上游单板之间连接的尾纤或者适配器件故障。 | 如果为SEOPA/SEOLA，还可能是1550/1510的分波器插损变大 |  |  | ABCD
561 | ZXONE8000设备SEOBA板报输出无光告警，可能的原因包括（ ）。 |  | 1 | SEOBA板故障。 | SEOA泵浦温度偏移超过±5℃，SEOA板自动关闭泵浦。 | 上游单板故障，弱光输出。 | 上游光缆线路故障 | 和上游单板之间连接的尾纤或者适配器件故障。 |  | ABCDE
562 | ZXONE8000设备SOTU10G单板报ODUk层PM段BDI后向失效指示，可能的原因包括（ ）。 |  | 1 | 下游设备检测到输入失效，则向上游设备反向发送此告警信息。 | 本地设备发送端有故障，造成下游设备无法接收业务，下游设备反向发送此告警信 息通知本地设备。 | OA放大板故障 | 线路光纤双向中断 |  |  | AB
563 | ZXONE8000设备SOTU10G单板报ODUk层PM段踪迹字节失配，可能的原因包括（ ）。 |  | 1 | TTI设置有问题 | 对方发送的TTI本身有问题 | 接收信号衰减过大 | 本地设备接收端故障 |  |  | ABCD
564 | ZXONE8000设备SOTU10G单板报OPUk信号PT失配，可能的原因包括（ ）。 |  | 1 | PT接收设置有问题 | 对方发送的PT本身有问题 | 接收信号衰减过大 | 本地设备接收端故障 |  |  | ABCD
565 | ZXONE8000设备SOSCB板报误码秒超限告警、严重误码秒超限告警，可能的原因包括（ ）。 |  | 1 | SOSC故障 | EOA板故障 | 尾纤连接故障 | 光缆线路故障 |  |  | ABCD
566 | M820设备ODU单板报总输入无光告警，可能的原因包括（ ）。 |  | 1 | 上游单板故障，无光输出 | 分波类型单板和上游单板之间连接的尾纤或者适配器件故障。 | ODU单板故障 | OUT单板输出功率过高 |  |  | ABC
567 | M820设备报板不在位告警，可能的原因包括（ ）。 |  | 1 | 网管中的该槽位未插单板 | 该槽位单板的单板程序故障，单板未正常工作 | 该槽位的背板插针故障，或单板插座故障，SNP板监测不到该单板。 | 单板输入功率过高 |  |  | ABC
568 | ZXONE8000设备SOTU10GE单板报8B/10B编码违例性能，可能的原因包括（ )。 |  | 1 | 上游设备的发送端有故障 | 本站上游OTU类型单板的接收有故障 | 上游OTU类型单板至本站OTU类型单板之间的光连接故障，包括OMU、SEOA、 ODU、光缆线路、连接尾纤、适配器、衰减器等故障。 | 客户设备的时钟设置不正确例如客户设备的时钟配置成环 |  |  | ABCD
569 | ZXONE8000设备SOP2单板报相对光功率越限告警，可能的原因包括（ ）。 |  | 1 | 工作或保护通道的上游设备故障 | 工作或保护通道的输入光纤衰减过大 | 工作或保护通道的光纤接头不洁净 | 对等通道输入光功率过大 |  |  | ABCD
570 | 关于中兴ZXCTN设备，网管上配置A到B的EPL业务，此时A点上该业务的对应伪线上报了CSF告警，以下说法不正确的是（ ）。 |  | 1 | 点的UNI业务端口出现了问题 | 点的UNI业务端口出现了问题 | A点的伪线配置出现了问题 | B点的隧道配置出现了问题 |  |  | BCD
571 | 关于中兴ZXCTN设备，网管A至B配置了一条隧道，且该隧道配置了OAM。若A点上报连通性丢失 告警，B点未上报任何告警，此时有可能出现了什么情况（ ）。 |  | 1 | A点到B点的隧道出现异常 | B点的CV报文未使能 | A点的CV报文未使能 | B点的业务侧出现了问题 |  |  | AB
572 | 中兴PTN设备E1业务不通的可能原因（ ）。 |  | 1 | 两端E1接口配置的成帧模式不一致 | 2M电缆故障 | 两端配置时钟模式不一致 | 承载E1业务的隧道故障 |  |  | ABCD
573 | P90-8GE4COC3-SFP单板SDH光口上报“LOS 信号丢失”告警，可能原因是（ ）。 |  | 1 | 对端光模块未安装 | 对端光模块故障 | 对端光模块未认证 | 对端发送失效 | 光纤未连接 |  | ABCDE
574 | P90-8GE4COC3-SFP单板SDH光口上报“再生段帧丢失”告警，可能原因是（ ）。 |  | 1 | 外部光缆线路故障 | 尾纤、耦合器件故障 | 本端光线路板故障 | 对端光线路板故障 | 背板故障 |  | ABCDE
575 | 以太网业务丢包可能原因（ ）。 |  | 1 | 线路衰耗过大 | 光接口故障 | 线路侧光接口输入功率过强 | 用户侧端口工作模式设置错误 |  |  | ABCD
576 | ZXMP S330中，引起指针调整的主要外部因素有（ ）。 |  | 1 | 时钟失锁 | 时钟锁定质量不高 | 长期运行后时钟板老化 | 光线路板损耗过大 |  |  | ABCD
577 | 下列哪些告警是由光板处理的（ ）。 |  | 1 | LOF | TU12-AIS | MS-AIS | AU-AIS |  |  | ACD
578 | 以下SDH开销中，告警、性能字节成对产生的是：（ ）。 |  | 1 | MS-AIS和MS-RDI | AU4-AIS和HP-RDI | TU12-AIS和LP-RDI | 复用段B2和M1字节 |  |  | ABCD
579 | 在某两纤链上A，B两个网元之间有63个2M相对应（占一个VC4），且两网元的2M均在DDF架上用塞子作了环回，现在在A端DDF拔某个2M的塞子，在B端网元相应的2M挂误码仪确看不到告警，可能原因是（ ）。 |  | 1 | A，B两网元此2M可能与别的2M有串线现象 | A网元此2M作了本地环回 | A网元此2M作了远端环回 | B网元此2M作了本地环回 |  |  | ACD
580 | 属于内部机理产生的误码有（ ）。 |  | 1 | 各种噪声源产生的误码 | 定位抖动产生的误码 | 复用器、交叉连接设备和交换机产生的误码 | 光纤色散产生的码间干扰引起的误码 |  |  | ABC
581 | 下列哪些是可能引起时钟不同步，而导致指针调整（ ）。 |  | 1 | 时钟源或时钟源级别配置错误，导致出现同一个网中有两个时钟源或两个网元时钟互跟的情况 | 光纤接反，导致出现两个网元间时钟互跟的情况，引起AU、TU指针调整 | 线路板故障导致提起的时钟质量不好，或时钟板故障导致提供的时钟源质量不好、或无法锁定跟踪的时钟源 | 交叉板故障导致其分配的时钟质量不好 |  |  | ABCD
582 | SSM的处理规则有（ ）。 |  | 1 | 保持模式状态：发送SEC时钟等级的SSM信息 | 非倒换状态：定时参考信号等级发生变化但不引起参考倒换时，发送变化后的SSM质量等级信息 | 倒换状态：发送新选用的定时参考信号的SSM质量等级信息 | 外定时输出信号直接导出：选用的STM-N线路/支路信号的SSM质量等级信息 |  |  | ABCD
583 | 波分复用放大器的输出功率与（ ) 有关。 |  | 1 | 输入光信号的通路数 | 输入光信号码型 | 输入光信号速率 | 单波输入信号功率 |  |  | AD
584 | 利用U31网管实施波分系统扩容加站工程时的注意事项包括（ ）。 |  | 1 | 要提前申请好割接操作时间，准备好人员车辆和备板备件，做好割接失败后的回退准备方案。 | 为了安全起见，修改保护组数据后采用在保护组配置界面逐个保护组应用下发而没有采用逐个网元下载数据库的形式，保证即使割接出现问题或者在申请时间内没有完成全部保护组修改业务依然能够实现保护。 | 根据具体的网络拓扑和保护组数量情况安排好时间，预留好业务确认和风险回退的时间。 | 割接数据备份 |  |  | ABCD
585 | WDM网络10G系统设计规划时需要考虑色散补偿，关于色散补偿原则，说法正确的是（ )。 |  | 1 | 一般情况下预补偿量不超过40km | 按照传输方向，G.652光纤，复用段中任何一个放大站点的入点和出点的累积色散补偿量（包括预补偿），累积过补偿必须小于80km，累计欠补偿量必须小于80km | 按照传输方向，G.655光纤系统，复用段中任一放大站点的入点和出点的累积色散补偿量（包括预补偿），累积过补偿必须小于80km，累计欠补偿量必须小于80km，累计过补偿配置优先 | 按照传输方向，G.652 和G.655混纤系统，G.652光纤入点和出点的累积过补偿必须大于-1600ps/nm，累积欠补偿必须小于1200ps/nmG.655光纤入点和出点累积过补偿必须大于-1200ps/nm，累积欠补偿必须小于800ps/nm |  |  | ABCD
586 | ZXONE8000设备可接入哪些业务（ )。 |  | 1 | SDH业务 | ATM业务 | POS业务 | 以太网业务 | SAN业务 |  | ABCDE
587 | WDM网络波分分配原则包括（ )。 |  | 1 | 第一原则：传送网一般是分步建设的，初期上波长资源较少，应优先分配长波长资源。一方面是波数较少时长波长通道性能相对短波长通道性能而言较佳另一方面是扩容后长波长通道的功率预算更稳定，不易受影响 | 第二原则：为保护业务、分布式业务等不会出现区段冲突的业务分配相同的波长资源 | 第三原则：为业务分配波长资源时，优先挑选出波长分配比较受限的业务组进行波长分配。业务组是由一组路由彼此互斥的业务组成，保护或成环业务都可以视为一个业务组。优先分配波长分配难度大的业务组，这样可以减少后期的波长拥塞程度 | 第四原则：对于带中继业务的波长资源分配，其原则是优先为带中继业务的前后段分配相同的波长资源因为中继前后的波长业务实际上也是路由互斥的如果占用不同波长资源，就会对其它业务的波长分配产生冲突 | 第五原则：当采用DQPSK编码技术的40Gbit/s业务与10Gbit/s业务混传时，建议不要将40Gbit/s业务所在波长与10Gbit/s业务所在波长分配在相邻两个波长。 |  | ABCDE
588 | 在选择WDM组网方式时一般遵循如下原则（ )。 |  | 1 | 简单的点到点业务可以选择点到点组网方式。当存在多组不同类型的点到点业务时，建议选择环形组网，利用子波长的ADM功能实现多种业务共享波长资源。 | 汇聚式业务由一个中心节点与多个边缘结点之间分别形成点到点业务，其业务类型通常为以太网业务（主要为GE业务）。这种情况下使用点到点组网会浪费光纤资源，建议选择环形组网，利用子波长调度能力共享波长资源。 | 广播业务由一个中心节点将业务同时送给多个边缘节点，可以为波长业务、也可以为子波长业务。建议选择环形组网，利用波长、子波长的ADM能力在每个边缘节点实现业务的本地下载和穿通。 | 分散式业务实现通道保护一般优先选择OP单板保护。 |  |  | ABC
589 | WDM系统色散补偿模块布放位置原则是（ )。 |  | 1 | 置于发送端的OBA与OMU之间 | 置于线路中，DCM插在OLA放大板前面 | 置于线路中，采用OPA+DCM+OBA方式 | 在配置有DRA板的节点，放大器结构为DRA+OPA+OBA，DCM应配置在OPA与OBA之间 |  |  | ABCD
590 | DWDM/OTN网络评估要素包括（ ）。 |  | 1 | 波道利用率 | 业务质量 | 组网 | 保护 |  |  | ABCD
591 | ZXONE8000系统CLK支持的复位方式包括（ ）。 |  | 1 | 软复位 | 硬复位 | IC复位 | 掉电\上电复位 |  |  | ABCD
592 | 提高光缆线路故障定位准确性的方法包括( )。 |  | 1 | 正确掌握仪表的使用方法 | 建立准确、完整的原始资料 | 根据OTDR准确计算出障碍发生点的光缆线路地面长度 | 保持测试条件的一致性 | 灵活测试、综合分析 |  | ABCDE
593 | 根据调制和光源的关系，光调制可分为（ ）。 |  | 1 | 直接调制 | 电光调制 | 间接调制 | 声光调制 |  |  | AC
594 | 光纤的非线性效应主要包括两类，其中一类是由于光纤的折射指数随光强度变化而引起的非线性效应，主要包括以下（ ）。 |  | 1 | 自相位调制 | 交叉相位调制 | 四波混频 | 受激拉曼散射 | 布里渊散射 |  | ABC
595 | 下列关于VPN 的叙述，正确的有（ ）。 |  | 1 | 利用公共网络来构建的私人专用网络称为虚拟私有网络VPN | 在公共网络上组建的VPN 可以提供安全性、可靠性和可管理性等 | 实现VPN 的核心技术是各种隧道技术 | IP VPN 是指利用IP 设施（包括公用的Internet 或专用的IP 骨干网）实现WAN 设备专线业务（如远程 拨号、DDN 等）的仿真 |  |  | ABCD
596 | 原子的三种基本跃迁过程包括（ ）。 |  | 1 | 自发辐射 | 受激辐射 | 自发吸收 | 受激吸收 |  |  | ABD
597 | 波分复用系统传输受限因素包括哪些方面（ ）。 |  | 1 | 衰减 | 非线性效应 | 信噪比的大小 | 光源的色散特性 |  |  | ABCD
598 | 适用于DWDM系统使用的光纤有（ ）。 |  | 1 | G.652 | G.653 | G.654 | G.655 |  |  | AD
599 | DWDM中的关键技术包括（ ）。 |  | 1 | 光源技术 | 光调制技术 | 合分波技术 | 光放大技术 |  |  | ACD
600 | SDH网络中常用于度量抖动性能的参数包括（ ）。 |  | 1 | 输入抖动容限 | 输出抖动容限 | 映射和结合抖动 | 抖动转移特性 |  |  | ABCD
601 | 如下设置时，GPON OLT网络侧会收到带（ ）VLANTAG的上行报文FLEX MODE SVLAN: VLAN=100 (RBVLAN STACK MODE) SERVICE-FLOW: UNISIDEVLAN=200; NETWORKSIDEVLAN=300; 客户侧发送VLAN=200的上行报文 |  | 0.5 | 100:200 | 300:200 | 100:300 | 200:300 |  |  | C
602 | 通过（ ）命令可以配置用户IP地址的静态绑定。 |  | 0.5 | rtrv-ponfdbdynamic | ent-ponarpent | rtrv-ponarpent |  |  |  | B
603 | 通过（ ）命令可以查看到PON vlan的mac学习状况。 |  | 0.5 | rtrv-ponfdbdynamic | ent-ponarpent | rtrv-ponarpent |  |  |  | A
604 | 通过（ ）命令可以查看到静态arp的学习状况。 |  | 0.5 | rtrv-ponfdbdynamic | ent-ponarpent | rtrv-ponarpent |  |  |  | C
605 | 7342 GPON当通过序列号配置ONT时，可以配置ONT为上线（IS）或下线（OOS）（ ）。 |  | 0.5 | 对 | 错 |  |  |  |  | A
606 | 在GPON OLT shub中MAC aging time缺省是多少秒？（ ） |  | 0.5 | 60s | 300s | 3600s | 7200s |  |  | D
607 | 在GPON OLT PON vlan的MAC aging time缺省是多少秒？（ ） |  | 0.5 | 60s | 300s | 3600s | 7200s |  |  | B
608 | GPON OLT PON vlan的mac老化时间，通过什么命令可以修改（ ）。 |  | 0.5 | ed-ponvlan | ent-ponvlan | set-ponvlansys | ed-ponvlansys |  |  | C
609 | 通过查看vlan 300的信息如下，根据以下信息判断，以下说法中不确定的是（ ）isadmin>configure>vlan>shub>id>300# info configure vlan shub #------------------- echo "vlan" #-------------------- id 300 mode residential-bridge egress-port network:1 exit egress-port lt:1/1/1 exit c-vlan exit exit |  | 0.5 | 该vlan为智能桥接模式 | 该vlan 数据通过network 1口上传到上层switch | 该vlan 数据只通过第一块LT下行到用户端口 | 该vlan为双层tag的vlan |  |  | D
610 | 7342 OLT GPON用XCONN模式的SVLAN时，根据以下哪些要素进行寻址转发（ ）。 |  | 0.5 | CVLAN | SVLAN | PBIT | MAC |  |  | A
611 | 7342 GPON以下命令是通过何种方式配置ONT（ ）ent-ont::ont-1-1-1-2-33 :::: … sernum=ALCL00000000, subslocid=TEACHER, swverplnd=3FE50854AFCA10, … :oos; |  | 0.5 | 序列号 | SLID | LOID |  |  |  | B
612 | 7342 GPON以下命令设置时钟同步,哪个SRCSELSCH参数值是设置本地时钟同步？（ ） |  | 0.5 | LOC | EXTLOC | IEEE1590LOC |  |  |  | A
613 | 7342 OLT通过IPoE方式实现IGMP，那么在LT中IGMP应配置何种模式？（ ） SET-PONIGMPSYS::COM::::QUERYINT=,QMAXRESTIME=,ROBUSTNESS=,SRCIPADDR=13.13.13.13,MODE=________,USERVERSIONDEF=v2,NETWVERSIONDEF=v2; ENT-PONIGMPCHN::HSI-1-1-4-1-1-1-1-1::::USERVERSION=v2,USERPRI=4095,PERMDEC=3,PREVPERMDEC=2; SET-PONMCBW::PON-1-1-4-1:::600000; |  | 0.5 | HALFPROXY | STDPROXY | ARPROXY | NOPROXY |  |  | B
614 | 7342/META OLT的组播SVLAN必须是（ ）模式？ |  | 0.5 | RBRIDGE | XCONN | MIRROR | CVLANLEARN |  |  | A
615 | 7342 OLT GPON实现模糊匹配时，SERIVE-FLOW里的UNISIDEVLAN应设置成（ ）。 |  | 0.5 | 0 | 4095 | 65535 | 4096 |  |  | C
616 | GPON UNI端口不支持以下那种数据包（ ）。 |  | 0.5 | untagged | single vlan tagged | PRI tagged | Dual-tagged |  |  | D
617 | GPON 每个UNI端口可以支持的HSI数目（ ）。 |  | 0.5 | 1 | 8 | 16 | 32 |  |  | B
618 | 关于智能桥接模式，以下描述错误的是（ ）。 |  | 0.5 | VLAN与多个用户关联 | 上行数据总是发送到网络，没有用户到用户的通信 | 禁用一些帧类型，例如多播 | 允许在多个端口上使用同一个MAC地址 |  |  | D
619 | OLT PON口通过什么通道来对ONT进行配置和管理（ ）。 |  | 0.5 | OAM | SNMP | OMCI | ECC |  |  | C
620 | 配置数据业务pon vlan 1000，要求为RB模式，带tag，如何配置参数？ENT-PONVLAN::PONVLAN-1000::::MODE=（ ）,NAME=VLAN1000,DHCPRELAY=DISABLED,TAGMODE=（ ）,PPPOERELAY=DISABLED; |  | 0.5 | RBRIDGE，DISABLED | RBRIDGE，PASSTHRU | RBRIDGE，STACKED | RBRIDGE，PONARPENT |  |  | C
621 | 配置带宽模板，要求为固定带宽为0，保证带宽为10M，尽力而为带宽为20MENT-PROFILE-BW::10:::HSI_up_1000M:CIR=（ ）,AIR=（ ）,EIR=（ ）; |  | 0.5 | 10000，0，20000 | 0，20000，10000 | 20000，10000，0 | 0，10000，20000 |  |  | D
622 | 配置MARK profile要求为Flexible provisioning mode，下行流带tag，参数如何配置？ENT-QOS-MARKPROF::15:::mark_trans:PROFTYPE=（ ）,DOT1P=0,UNTAGDS=（ ）,UNTAGUS=DROP; |  | 0.5 | FLEXMODE,XMIT | FLEXMODE,XMITTAG | FLEX,XMITTAG | FLEX,XMIT |  |  | B
623 | 流量监管在设备入口和出口都可以做，流量整形只能在设备（ ）进行。 |  | 0.5 | 出口 | 入口 | 出口和入口 | 以上都不对 |  |  | A
624 | 在一台IP地址为192.168.0.2的计算机上Ping 192.168.0.1 -l 10，那么在192.168.0.1这台计算机上收到的IP报文长度是（ ）。 |  | 0.5 | 10byte | 38byte | 64byte | 56byte |  |  | B
625 | 下面那一个TCP/UDP端口范围将被客户端程序使用（ ）。 |  | 0.5 | 1–1023 | 1024 and above | 1–256 | 1–65534 |  |  | B
626 | 升级设备的boot，需要进入（ ）模式。 |  | 0.5 | 全局 | 配置 | 隐藏 | 维护 |  |  | C
627 | 不需要APS协议机制即可完成保护倒换的是：（ ）。 |  | 0.5 | 环网Wrapping | 环网Steering | Tunnel 1+1 | Tunnel 1：1 |  |  | C
628 | PTN中OAM的CC检查流程中，检测到帧中MEG ID与目的MEP配置的MEG ID不同时，出现（ ）告警。 |  | 0.5 | Mismerge | FLR | SSF | RDI |  |  | A
629 | 802.1Q标签头包含了2个字节的TPID，其标准值为 （ ）。 |  | 0.5 | 8100 | 8847 | 8147 | 88A8 |  |  | A
630 | 以下STP中的BPDU报文的作用描述中，错误的是 （ ）。 |  | 0.5 | 选举根桥 | 检测发生环路的位置 | 阻止环路的发生 | 通告LSDB的摘要描述 |  |  | D
631 | 时钟配置界面上，BMC的优先级数值越（ ），说明该点的时间状态优先级越高。 |  | 0.5 | 大 | 小 | 不一定 |  |  |  | B
632 | 若同时存在对同一个网段的static，rip，OSPF路由，各自采用默认的优先级，请问在路由表里优先选择哪一种路由（ ）。 |  | 0.5 | static | rip | OSPF | 这三种路由负载均衡 |  |  | A
633 | 当端口的状态为 [ 端口－down 协议－up ] 时，意味着：（ ）。 |  | 0.5 | 端口的链路已被断开，但是还能收到keep alive信号。 | 端口已不能够收到keep alive信号，但能正常工作。 | 端口坏了，应该换掉。 | 端口处于正常工作状态 | 端口不可能处于这种状态。 |  | E
634 | OSPF的三张表的建立顺序依次为（ ）。 |  | 0.5 | 邻居表，路由表，拓扑表 | 路由表，拓扑表，邻居表 | 邻居表，拓扑表，路由表 | 路由表，邻居表，拓扑表 |  |  | C
635 | 一台运行OSPF的路由器，它的一个接口属于区域0，另一个接口属于区域9，并且引入了5条静态路由，则该路由器至少会生成几条LSA？（ ） |  | 0.5 | 5 | 7 | 8 | 9 | 10 |  | D
636 | 定义MPLS-TP网络线性保护倒换的建议/标准是（ ）。 |  | 0.5 | ITU-T G.8261 | ITU-T G.8131 | ITU-T Y.1731 | IEEE 802.1ad |  |  | B
637 | 定义MPLS-TP OAM的建议/标准是（ ）。 |  | 0.5 | ITU-T G.8261 | ITU-T G.8131 | ITU-T Y.1731 | IEEE 802.1ad |  |  | C
638 | 3G TD IP化基站接口是（ ）。 |  | 0.5 | TDM 2M接口 | FE/GE接口 | IMA E1接口 | STM-1/4接口 |  |  | B
639 | 关于ML-PPP（Multi-Link Point to Point Protocol，多链路捆绑点到点协议）技术，说法不正确的是（ ）。 |  | 0.5 | 增加链路带宽 | 实现链路负载分担 | 实现链路保护和备份 | ML-PPP可以支持以太网和TDM业务，但不支持ATM业务 |  |  | D
640 | 路由器某端口接收到IP：20.10.10.1的数据包，将会匹配如下那条路由条目进行转发（ ）。（字段含义分别为DEST MASK GW Interface Owner Pri Metric） |  | 0.5 | 20.10.10.0 255.255.255.0 10.10.1.1 fei_0/1.3 rip 120 5 | 20.10.0.0 255.255.0.0 11.10.1.1 fei_0/1.2 static 1 0 | 20.0.0.0 255.0.0.0 15.10.1.1 fei_0/1.5 OSPF 110 10 | 0.0.0.0 0.0.0.0 3.1.1.1 fei_0/1.4 static 0 0 |  |  | A
641 | 承载TDM业务的PWE3帧格式中，RTP字段的作用是（ ）。 |  | 0.5 | 用于时钟同步 | 指示PWE3帧长度 | 代表封装的E1帧数量 | 用于保护倒换 |  |  | A
642 | 在网络中，两台路由器始终不能建立OSPF邻居关系，怀疑有可能是彼此的hello interval参数不对，下面哪条命令可以看见这个参数 （ ）。 |  | 0.5 | show ip ospf | show ip ospf interface | show ip ospf neighbor | show ip ospf route |  |  | B
643 | 以下有关OSPF网络中BDR的说法正确的是（ ）。 |  | 0.5 | 一个OSPF区域（AREA）中只能有一个BDR | 某一网段中的BDR必须是经过手工配置 产生 | 只有网络中priority第二大的路由器才能成为DR | 只有NBMA或广播网络中才会选举 BDR |  |  | D
644 | 在MPLS L3 VPN中,（ ） 命令可以查看外标签，（ ）命令可以查看内标签。 |  | 0.5 | show ip route vrf test, show mpls forwarding-table | show mpls forwarding-table, show ip protocol routing vrf test | show ip protocol routing vrf test , show ip route vrf test | show mpls ldp bingding, show ip route vrf test |  |  | B
645 | 对于一台设备的标签转发表来说：所有的入标签（ ）。 |  | 0.5 | 一定不同 | 一定相同 | 可能相同 |  |  |  | A
646 | 流量分类在QOS中的本质作用是（ ）。 |  | 0.5 | 分类后便于传输 | 为了流量监管而分类 | 识别和区分出不同类型的报文，以便有区别地实施服务 | 为流量整形而分类 |  |  | C
647 | 流量监管的典型作用是（ ）。 |  | 0.5 | 监视网络流量，防范非法访问 | 限制流入网络的流量的规格，并按照预先定义的策略采取监管动作 | 限制流出网络的流量的规格 | 统计网络的拥塞 |  |  | B
648 | 流量整形的典型作用是（ ）。 |  | 0.5 | 调整TCP流量 | 消灭流量的突发 | 调整流的输出，比如使之符合下游路由器所承诺的访问速率 | 解除拥塞 |  |  | C
649 | 关于流量监管和流量整形，以下说法不正确的是（ ）。 |  | 0.5 | 流量监管会引入额外的延迟，流量整形几乎不引入额外的延迟 | 流量监管几乎不引入额外的延迟，流量整形会引入额外的延迟 | 流量监管和流量整形使用令牌桶控制流量 | 流量监管和流量整形都能对流量及其资源分配起调控作用 |  |  | A
650 | WRED中，在考查队列长度时，为什么要采用平均队列的方式？（ ） |  | 0.5 | 因为无法直接计算队列的长度 | 采用平均队列的方式，可以平衡资源的占用 | 直接采用队列的长度和低限、高限比较并进行丢弃(这是设置队列门限的绝对长度)，将会对突发性的数据流造成不公正的待遇，不利于数据流的传输 | 不采用平均队列的方式，支持的业务数量就不多 |  |  | C
651 | 光纤非线性效应中自相位调制（SPM）产生机理是（ ）。 |  | 0.5 | 光纤中激光强度的变化导致光纤折射率的变化，引起光信号自身的相位调整。 | 在多波长系统中，一个信道的相位变化不仅与本信道的光强有关，也与其它相邻信道的光强有关，由于相邻信道间的相互作用，相互调制的相位变化 | 多个两个或三个不同波长的光波相互作用而导致在其它波长上产生混频成分的效应。 | 光与硅原子振动模式间相互作用有关的宽带效应，在任何情况下，短波长的信号总是被这种过程所衰减，同时长波长信号得到增强 |  |  | A
652 | 光纤非线性效应中交叉相位调制（XPM）产生机理是（ ）。 |  | 0.5 | 光纤中激光强度的变化导致光纤折射率的变化，引起光信号自身的相位调整。 | 在多波长系统中，一个信道的相位变化不仅与本信道的光强有关，也与其它相邻信道的光强有关，由于相邻信道间的相互作用，相互调制的相位变化 | 多个两个或三个不同波长的光波相互作用而导致在其它波长上产生混频成分的效应。 | 光与硅原子振动模式间相互作用有关的宽带效应，在任何情况下，短波长的信号总是被这种过程所衰减，同时长波长信号得到增强 |  |  | B
653 | 光纤非线性效应中四波混频（FWM）产生机理是（ ）。 |  | 0.5 | 光纤中激光强度的变化导致光纤折射率的变化，引起光信号自身的相位调整。 | 在多波长系统中，一个信道的相位变化不仅与本信道的光强有关，也与其它相邻信道的光强有关，由于相邻信道间的相互作用，相互调制的相位变化 | 多个两个或三个不同波长的光波相互作用而导致在其它波长上产生混频成分的效应。 | 光与硅原子振动模式间相互作用有关的宽带效应，在任何情况下，短波长的信号总是被这种过程所衰减，同时长波长信号得到增强 |  |  | C
654 | 光纤非线性效应中受激拉曼散射（SRS）产生机理是（ ）。 |  | 0.5 | 光纤中激光强度的变化导致光纤折射率的变化，引起光信号自身的相位调整。 | 在多波长系统中，一个信道的相位变化不仅与本信道的光强有关，也与其它相邻信道的光强有关，由于相邻信道间的相互作用，相互调制的相位变化 | 多个两个或三个不同波长的光波相互作用而导致在其它波长上产生混频成分的效应。 | 光与硅原子振动模式间相互作用有关的宽带效应，在任何情况下，短波长的信号总是被这种过程所衰减，同时长波长信号得到增强 |  |  | D
655 | 关于G.652光纤的描述，下列说法正确的是（ ）。 |  | 0.5 | 常规单模光纤，又称色散未位移单模光纤（1310性能最佳， 0色散，低损耗） | 色散移位光纤(1550nm性能最佳，0色散，容易 引起非线性。） | 截止波长移位的单模光纤 （1550低衰减，1310零色散）主要用于海底光缆 | 非零色散移位单模光纤该种光纤主要应用于1550nm工作波长区，色散系数较小，色散受限距离达数百公里，并且可以 有效减小四波混频 的影响. |  |  | A
656 | 关于G.654光纤的描述，下列说法正确的是（ ）。 |  | 0.5 | 常规单模光纤，又称色散未位移单模光纤（1310性能最佳， 0色散，低损耗） | 色散移位光纤(1550nm性能最佳，0色散，容易 引起非线性。） | 截止波长移位的单模光纤 （1550低衰减，1310零色散）主要用于海底光缆 | 非零色散移位单模光纤该种光纤主要应用于1550nm工作波长区，色散系数较小，色散受限距离达数百公里，并且可以 有效减小四波混频 的影响. |  |  | C
657 | 关于G.655光纤的描述，下列说法正确的是（ ）。 |  | 0.5 | 常规单模光纤，又称色散未位移单模光纤（1310性能最佳， 0色散，低损耗） | 色散移位光纤(1550nm性能最佳，0色散，容易 引起非线性。） | 截止波长移位的单模光纤 （1550低衰减，1310零色散）主要用于海底光缆 | 非零色散移位单模光纤该种光纤主要应用于1550nm工作波长区，色散系数较小，色散受限距离达数百公里，并且可以 有效减小四波混频 的影响. |  |  | D
658 | 对于布放局内中继电缆时，传输2048Kbit/s的75欧姆同轴电缆衰减一般不应大于（ ） dB。 |  | 0.5 | 6 | 12 | 12.7 | 3 |  |  | B
659 | FC/PC接头的含义是（ ）。 |  | 0.5 | 方形光纤接头/微凸球面研磨抛光 | 圆形光纤接头/面呈8度角并作微凸球面研磨抛光 | 卡接式圆形光纤接头/微凸球面研磨抛光 | 圆形光纤接头/微凸球面研磨抛光 |  |  | D
660 | 单模光纤实际上传输两个（ ）的基模。 |  | 0.5 | 相互平行 | 相互垂直 | 相互正交 | 相互干涉 |  |  | C
661 | 下列时钟等级中，精度最高的是（ ）。 |  | 0.5 | G.811时钟信号 | G.812转接局时钟信号 | G.812本地局时钟信号 | 同步设备定时源（SETS） |  |  | A
662 | （ ）光纤在1550nm处的理论色散值为零，在1310nm处损耗最低。 |  | 0.5 | G.652 | G.653 | G.654 | G.655 |  |  | B
663 | 布放尾纤时，最小曲率半径为（ ）。 |  | 0.5 | 38mm | 50mm | 28mm | 48mm |  |  | A
664 | TCP经过几次握手建立连接（ ）。 |  | 0.5 | 1 | 2 | 3 | 4 |  |  | C
665 | 要在PC机上看看有哪些TCP连接，用那条命令（ ）。 |  | 0.5 | Netstat | ping | ARP | ipconfig |  |  | A
666 | 下列哪个IP地址是组播地址（ ）。 |  | 0.5 | 11.1.1.1 | 223.20.0.8 | 224.0.0.5 | 240.1.1.1 |  |  | C
667 | 以下不会在路由表里出现的是（ ）。 |  | 0.5 | 下一跳地址 | 网络地址 | 度量值 | MAC地址 |  |  | D
668 | 数据报文通过查找路由表获知（ ）。 |  | 0.5 | 整个报文传输的路径 | QOS信息 | 下一跳IP地址 | 下一跳MAC地址 |  |  | C
669 | 以下关于距离矢量路由协议描述中错误的是（ ）。 |  | 0.5 | 简单，易管理 | 收敛速度快 | 报文量大 | 为避免路由环做特殊处理 |  |  | B
670 | 以下关于LAG链路聚合组的说法错误的是（ ）。 |  | 0.5 | LAG通过捆绑多个物理端口为一个逻辑端口增加链路带宽 | LAG按照端口是否启用协议可分为静态和动态方式 | LAG协议报文中带有VLAN标记 | LAG可以提高端口级别保护 |  |  | C
671 | 以下关于LAG主备方式特点，说法正确的是（ ）。 |  | 0.5 | 正常情况下仅主端口有业务流量，备用端口无业务流量 | 正常情况下，主备端口均有业务流量 | 端口启用LACP协议 | 主备端口可以自动协商聚合 |  |  | B
672 | 波分系统噪声的根源是（ ）。 |  | 0.5 | 光转发板 | 合分波板 | 监控板 | EDFA放大板 |  |  | D
673 | 测试2M口输入抖动容限的时候，PRBS应该选择使用（ ）。 |  | 0.5 | 2e23-1 | 2e24-1 | 2e15-1 | 2e16-1 |  |  | C
674 | OAM报文中起到连通性检测的是cc 报文.我们默认发送此报文的周期应设置为（ ）。 |  | 0.5 | 1MS | 2MS | 3MS | 3.3MS |  |  | D
675 | 快速以太网是由（ ）标准定义的? |  | 0.5 | IEEE802.4 | IEEE802.3u | IEEE802.1q | IEEE802.3i |  |  | B
676 | OTU帧特点，描述正确的是（ ）。 |  | 0.5 | 不同速率的OTU帧结构相同，帧频不同 | 不同速率的OTU帧结构不同，帧频也不同 | 不同速率的OTU帧结构相同，帧频也相同 | 不同速率的OTU帧结构不同，帧频相同 |  |  | A
677 | 下列哪项不属于OTUK开销部分（ ）。 |  | 0.5 | FAS | MFAS | SM | PT |  |  | D
678 | AU-PTR有效指针值的最小值和最大值分别是多少（ ）。 |  | 0.5 | 11023 | 0，1023 | 0，782 | 1782 |  |  | C
679 | 6个ADM节点组成的STM-16两纤双向复用段保护环最大的业务传送能力是（ ）。 |  | 0.5 | 12AU-4 | 24AU-4 | 48AU-4 | 96AU-4 |  |  | C
680 | SDH的开销字节数大约占整个帧所有字节数的百分之几（ ）。 |  | 0.5 | 0.1 | 0.08 | 0.05 | 0.03 |  |  | C
681 | AU-AIS是在光板上检测到的告警，它是在光板的（ ）端检测。 |  | 0.5 | 收 | 发 | 收发同时 | 收、发二者之一 |  |  | A
682 | 当连续X帧以上收不到正确的A1、A2字节，即连续X帧以上无法判别帧头（区分出不同的帧），那么收端进入Y状态，产生Y告警。请选择X和Y的正确答案（ ）。 |  | 0.5 | X：8，Y：LOF | X：8，Y：OOF | X：5，Y：LOF | X：5，Y：OOF |  |  | D
683 | AU-PTR是STM-1的管理单元指针，共9个字节，分别是：H1YYH21*1*H3H3H3。其中表示指针的字节是（ ）。 |  | 0.5 | H1H2 | H1YY | H21*1* | H1H2H3 |  |  | A
684 | ITU-T定义G.812转接局时钟信号的S1字节B5至B8（ ）。 |  | 0.5 | 1 | 10 | 100 | 1000 |  |  | C
685 | E1TE单板支持（ ）路抽时钟。 |  | 0.5 | 1 | 2 | 8 | 16 |  |  | B
686 | 现在有两束同波长的光，光功率为0db,请问经过耦合器耦合后，如果不考虑插损光功率会变成（ ）db,如果耦合器插损是2db, 光功率会变成（ ）db。 |  | 0.5 | 1，-2 | 0，2 | 3，-1 | 3，1 |  |  | D
687 | MPLS标签EXP字段的长度是（ ）bit。 |  | 0.5 | 20 | 12 | 8 | 3 |  |  | D
688 | MPLS隧道的QOS模式不包括（ ）。 |  | 0.5 | 差分模式 | 统一模式 | 管道模式 | 短管道模式 |  |  | A
689 | MPLS LSR倒数第 （ ） 跳弹出标签；空标签值是 （ ）。 |  | 0.5 | 2，0 | 2，3 | 1，0 | 1，3 |  |  | B
690 | 关于PW双归保护，说法错误的是（ ）。 |  | 0.5 | 可与RNC主备方式对接 | 可与RNC负载分担方式对接 | 可与RNC 1+1MSP保护方式对接 | PTN网络内侧断纤时首先启用PW保护倒换 |  |  | D
691 | 关于PW双归保护，说法正确的是（ ）。 |  | 0.5 | 相对于线性LSP保护可以提高带宽利用率 | 相对线性LSP保护可以提高业务安全性 | 无需启用APS协议 | 需要给业务两端的PE节点配置APS ID |  |  | B
692 | M820 单个主子架可以级联（ ）个从子架。 |  | 0.5 | 20 | 25 | 31 | 35 |  |  | C
693 | ZXONE8500设备支持的交叉板保护是（ ）。 |  | 0.5 | 0.042361 | 0.044444 | 0.084722 | 0.086111 |  |  | D
694 | S385系统哪些槽位不能插业务电板（ ）。 |  | 0.5 | 6，7，10，11 | 1，16 | 2，3，4，5 | 12，13，14，15 |  |  | A
695 | ZXMP S385设备(V1.0)的业务板对应的每个槽位都有4条业务总线,每条总线的速率是（ ）。 |  | 0.5 | 77M | 155M | 622M | 2.5G |  |  | C
696 | 6100设备不支持如下哪些单板（ ）。 |  | 0.5 | E1TE | R4EGE | GE*1 | SMB |  |  | B
697 | 9004设备单板最大支持（ ）个GE光口。 |  | 0.5 | 12 | 24 | 32 | 48 |  |  | D
698 | 9008设备单板最大支持（ ）个GE光口。 |  | 0.5 | 12 | 24 | 32 | 48 |  |  | D
699 | ZXCTN 9004设备支持（ ）个业务单板槽位。 |  | 0.5 | 4 | 6 | 8 | 10 |  |  | A
700 | ZXCTN6500-8最大可支持的高速槽位为（ ）。 |  | 0.5 | 6 | 8 | 10 |  |  |  | B
701 | 光缆线路的实际维护工作一般可分为哪些（ ）。 |  | 1 | 巡检 | 技术维护 | 日常维护 | 验收 |  |  | BC
702 | 光缆线路的实际维护工作，一般可分为（ ）。 |  | 1 | 日常维护 | 技术维护 | 抢修维护 | 杆路维护 |  |  | AB
703 | 水底光缆标志牌一般有以下几种（ ）。 |  | 1 | 三角形标志牌 | 方形标志牌 | 圆形标志牌 | 霓虹灯标志牌 |  |  | ABD
704 | 光缆敷设、接续或固定安装时的最小允许弯曲半径不应小于护套外径的（ ），固定后不少于（ ）。 |  | 1 | 10倍，20倍 | 15倍，10倍 | 20倍，10倍 | 30倍，10倍 |  |  | C
705 | 光缆线路竣工技术文件包括（ ）部分内容。 |  | 1 | 管理文件 | 图纸文件 | 验收文件 | 测试文件 |  |  | ABC
706 | 光缆线路工程竣工投产阶段的主要内容包括（ ）。 |  | 1 | 工程初验 | 生产准备 | 工程移交 | 竣工验收 |  |  | ABCD
707 | 光缆配盘后接头应满足下列要求（ ）。 |  | 1 | 直埋光缆接头应避开水塘、河流、沟渠及道路。 | 管道光缆接头应安排在交通要道口。 | 架空光缆接头应安排在杆上或杆旁1米左右。 | 埋式与管道光缆交界处的接头，应安排在人孔内 |  |  | ACD
708 | 人工布放光缆过程中，下列操作哪些不符合要求（ ）。 |  | 1 | 人工牵引或拖放速度在5～10m/m | 人工紧张时，可临时雇用民工进行简单性的操作 | 敷设光缆时如发现护层有损伤应及时做好标记，待敷设完成后进行修复 | 禁止在无联络设施的条件下作业 |  |  | BC
709 | 中继段光缆敷设的主要依据是（ ）。 |  | 1 | 光缆路由图 | 中继段 | 敷设作业计划表 | 光缆设计图 |  |  | BC
710 | 光缆按敷设方式可分为（ ）。 |  | 1 | 管道光缆 | 直埋光缆、 | 水底光缆 | 架空光缆 |  |  | ABCD
711 | 光缆线路施工步骤中的单盘测试作用描述错误的是（ ）。 |  | 1 | 检查光缆的外观 | 检验施工质量 | 竣工的质量 | 检验出厂光缆质量 |  |  | ABC
712 | 一般大中型光缆通信工程的建设程序可以划分为（ ）。 |  | 1 | 规划设计阶段 | 准备阶段 | 施工阶段 | 竣工投产阶段 |  |  | ABCD
713 | 光缆接头盒一般按照使用场合、连接方式、密封方式以及结构特点来分类，如按使用场合可分为（ ）。 |  | 1 | 架空型 | 直埋型 | 管道型 | 直通接续型 |  |  | ABC
714 | 光缆线路的竣工阶段包括（ ）。 |  | 1 | 随工验收 | 线路初验 | 竣工验收 | 路由复测 |  |  | ABC
715 | 在工程竣工投产阶段的试运行，一般试运行期说法错误的是（ ）。 |  | 1 | 1-3个月 | 3-6个月 | 6-12个月 | 12-24个月 |  |  | ACD
716 | 下面哪些是光纤端面处理要使用的工具（ ）。 |  | 1 | 断线钳 | 光纤切割刀 | 光纤护套剥除器 | 清洗工具 |  |  | BCD
717 | 光连接器件的清洁应选择专用的清洁工具，常用工具有（ ）。 |  | 1 | 无水乙醇 | 无尘棉棒 | 矿泉水 | 医用酒精 |  |  | AB
718 | 光纤端面制备清洗用（ ）。 |  | 1 | 丙酮 | 蒸馏水 | 酒精 | 汽油 |  |  | AC
719 | 光纤熔接连接处出现气泡的原因是（ ）。 |  | 1 | 光纤端面不平整 | 光纤端面倾斜 | 光纤端面不清洁 | V型槽内有异物 |  |  | AC
720 | 光纤接续要求纤芯熔接损耗平均绝对值,下列错误的是（ ）。 |  | 1 | <0.04DB | <0.06DB | <0.08DB | <0.1DB |  |  | ABD
721 | 密集波分设备光连接器件的清洁应选择专用的清洁工具，常用工具错误的是（ ）。 |  | 1 | 无水乙醇、无尘棉棒 | 专用擦纤器 | 矿泉水 | 碳酸饮料 |  |  | BCD
722 | 下列不属于光纤熔接方法的有（ ）。 |  | 1 | 铁丝熔接方式 | 自放电熔接方式 | 氢氧加热熔接方式 | 空气预放电熔接方式 |  |  | ABC
723 | 连接器的优劣的指标来衡量包括下面的（ ）。 |  | 1 | 插入损耗 | 回波损耗 | 插拔次数 | 存放时间 |  |  | ABC
724 | 下面仪表中不用于光缆线路光纤通道测试的是：（ ）。 |  | 1 | OTDR | 光源、光功率计 | 2M综合测试仪 | 光接收机 |  |  | AB
725 | 线路代维日常维护的主要内容有（ ）。 |  | 1 | 架空杆路的检修加固，吊线、挂钩的检修更换 | 进行光缆路由探测，建立健全的光缆线路路由资料 | 管道线路的维护 | 局站内光缆的维护 |  |  | ABCD
726 | 光缆带业务割接主要分三种：（ ）。 |  | 1 | 直接剪断法 | 中断光缆法 | 开天窗法 | 纵剖束管法 |  |  | ACD
727 | 光缆带业务割接的准备工作包括（ ）。 |  | 1 | 光缆线路代维护单位与相关电信运营商网络部成立割接实施小组，负责制定割接实施方案和应急预案，明确分工。 | 制订割接实施方案。 | 测试光纤调度要使用的备用光纤及新布放光缆的传输特性，并进行光纤对号。 | 光缆线路代维护单位负责割接现场的准备工作 |  |  | ABCD
728 | 制定带业务割接方案报批应具备如下条件，其中说法正确的是（ ）。 |  | 1 | 有备用纤芯或同中继段的中继光缆备用光纤调换电路 | 纤序可以不调查 | 布放好迁改割接修复的光缆 | 接头附近有足够的余留光缆 |  |  | ACD
729 | LOI包含的功能块有（ ）。 |  | 1 | PPI | LPA | LPT | HPA | HPT |  | ABE
730 | HOI包含的功能块有（ ）。 |  | 1 | PPI | LPA | LPT | HPA | HPT |  | AC
731 | 目前，SFE8板以太帧的封装支持:（ ）(郝刚)。 |  | 1 | PPP | ML-PPP | LAPS | GFP |  |  | ABD
732 | ZXMP-S390/S380 在使用（ ）交叉板时支持配置10G光板。 |  | 1 | CSAV | CSBV | CSCV | CSDV | CSEV |  | BDE
733 | WDM网络组网要注意哪些要素（ ）。 |  | 1 | 光功率 | 色散 | 光信噪比 | 非线性效应 | 误码 |  | ABCD
734 | OSN 设备判断光纤是否连接正确的方法有（ ）。 |  | 1 | 关断激光器 | 插入MS_RDI告警 | 修改J1字节 | 查询ECC路由 |  |  | ABCD
735 | 6200/6300设备的RSCCU单板功能模块包括：（ ）。 |  | 1 | 控制单元 | 时钟同步单元 | 交换单元 | 业务单元 |  |  | ABC
736 | ZXCTN6300/6200产品R8EGF单板提供8端口千兆SFP光口，支持的功能包括（ ）。 |  | 1 | 配置接口速率 | 光接口数字诊断 | 光接口激光器自动关断 | 同步以太网 |  |  | ABCD
737 | ZXCTN设备支持的限速功能有（ ）。 |  | 1 | 基于隧道限速 | 基于伪线限速 | 基于端口限速 | 基于业务流限速 |  |  | ABCD
738 | 光谱分析仪可以测试以下哪些指标（ ）。 |  | 1 | 中心波长 | 最小边模抑制比 | 倒换时长 | 吞吐量 |  |  | AB
739 | 关于常见的定位ECC通信模块故障方法，以下说法正确的是（ ）。 |  | 1 | ping数据包，观察ECC的状况 | 用ping和tracert命令可以大致判断ECC故障出现的故障点或者故障区间 | 用telnet命令分别登陆故障网元或者其相邻网元，用route –a、if –a、ppptable等命令查看路由是否正确 | 用sccinfo命令查看NCP到光板的收发是否正常 |  |  | ABCD
740 | 业务错连常发生在SDH网络出现故障的情况下，那些故障会导致业务错连：（ ）。 |  | 1 | 网元失效 | 网络多处断纤 | 两网元间单纤断 | 网元外时钟丢失 |  |  | AB
741 | S320使用ZXSM 150V2背板时出现时钟不能锁定的现象，在排除背板侧故障后，可能的故障单板是（ ）。 |  | 1 | 光板 | 时钟板 | NCP板 | 交叉板 |  |  | ABC
742 | 下面属于ZXMP S385提供的网络级保护有（ ）。 |  | 1 | 1+1链路复用段保护 | 双向复用段保护环 | 双节点互连保护（DNI）、子网连接保护 | ETHERNET和IP的路由重构 |  |  | ABC
743 | SDH网络的基本物理拓扑有（ ）和网孔形等类型。 |  | 1 | 线形 | 星形 | 树形 | 环形 |  |  | ABCD
744 | S385设备采用资源优先时分算法方式时，以下选项中肯定会占用时分资源的是：（ ）。 |  | 1 | 一个AU中的TU12并发到两个AU，TU12时隙号不变 | 一块支路板的两个端口，分别配置到两个不同AU中同一序号的TU12 | 两块支路板业务来自于同一AU | 一个AU到另外一个AU，光板做TU12的穿通,TU12时隙号不改变 |  |  | ABC
745 | 某网络按照规则划域后分为192、193、194三个网域，对于其中一端处于骨干域且下挂193域的网元而言，其路由表信息应当有如下内容（ ）。（出题人：郭凯） |  | 1 | 指向处于192网段各个网元的路由 | 指向自身的路由 | 指向处于193网段各个网元的路由 | 指向194网域的聚合路由 | 将与本网元连接的对端网元的光口指向自身光板地址的路由 |  | ABCDE
746 | S385配置1：N保护时，支持跨交叉板两侧的槽位区间完成同一组TPS保护的单板错误是：（ ）。 |  | 1 | E1/T1单板 E1/T1 board | E3单板 E3 board | FE单板 FE board | STM-1E单板 STM-1E board |  |  | BCD
747 | LAC主要的告警故障是调节衰减量失败，可能的原因是（ ）。 |  | 1 | 没有输入光 | 调节范围超限 | 单板S口通讯不畅 | 操作不正确 |  |  | ABCD
748 | 常见的ZXCTN业务QOS流的三大PHB行为有：（ ）。 Three common PHB behaviors of ZXCTN service QoS traffic include: |  | 1 | EF | AF | BE | CS |  |  | ABC
749 | 网络接口层常用的链路层协议包括：（ ）等。 |  | 1 | 以太网协议、 | PPP协议、 | 帧中继协议、 | ATM |  |  | ABCD
750 | 组网的PTN设备均采用OSPF监控，那么下列配置原则叙述正确的是（ ）。 If all PTN equipments in the networking adopt OSPF monitoring, which of the following configuration rules are correct？ |  | 1 | 组网使用的NNI端口都要配置管理VLAN，且每个管理VLAN都要配置逻辑IP地址。 | 所有PTN设备都启用OSPF协议，那么相邻链路段VLANID不允许相同,不相邻链路段VLANID可以相同。 . | 属于同一管理VLAN的逻辑IP地址必须在同一个网段内。 | 属于不同管理VLAN的逻辑IP地址可以在同一个网段内 |  |  | ABC