## 高频考点
课程名称 | 试卷名称 | 试卷题型 | 试卷级别 | 试卷总分 （预留暂不用） | 试卷平均分 （预留暂不用） | 试卷价格 单位/元 默认0元 | 题目类型 | 题目难易 | 题目分值 （预留暂不用） | 题目公共部分 | 问题序号，多个以英文逗号隔开
传输L2 | 传输L2高频考点试卷-1 | 主观题 | L2 |  |  |  | 单选题 |  |  |  | 1
传输L2 | 传输L2高频考点试卷-1 | 主观题 | L2 |  |  |  | 单选题 |  |  |  | 2
传输L2 | 传输L2高频考点试卷-1 | 主观题 | L2 |  |  |  | 单选题 |  |  |  | 3
传输L2 | 传输L2高频考点试卷-1 | 主观题 | L2 |  |  |  | 单选题 |  |  |  | 4
传输L2 | 传输L2高频考点试卷-1 | 主观题 | L2 |  |  |  | 单选题 |  |  |  | 5
传输L2 | 传输L2高频考点试卷-1 | 主观题 | L2 |  |  |  | 单选题 |  |  |  | 6
传输L2 | 传输L2高频考点试卷-1 | 主观题 | L2 |  |  |  | 单选题 |  |  |  | 7
传输L2 | 传输L2高频考点试卷-1 | 主观题 | L2 |  |  |  | 单选题 |  |  |  | 8
传输L2 | 传输L2高频考点试卷-1 | 主观题 | L2 |  |  |  | 单选题 |  |  |  | 9
传输L2 | 传输L2高频考点试卷-1 | 主观题 | L2 |  |  |  | 单选题 |  |  |  | 10
传输L2 | 传输L2高频考点试卷-1 | 主观题 | L2 |  |  |  | 单选题 |  |  |  | 11
传输L2 | 传输L2高频考点试卷-1 | 主观题 | L2 |  |  |  | 单选题 |  |  |  | 12
传输L2 | 传输L2高频考点试卷-1 | 主观题 | L2 |  |  |  | 单选题 |  |  |  | 13
传输L2 | 传输L2高频考点试卷-1 | 主观题 | L2 |  |  |  | 单选题 |  |  |  | 14
传输L2 | 传输L2高频考点试卷-1 | 主观题 | L2 |  |  |  | 单选题 |  |  |  | 15
传输L2 | 传输L2高频考点试卷-1 | 主观题 | L2 |  |  |  | 单选题 |  |  |  | 16
传输L2 | 传输L2高频考点试卷-1 | 主观题 | L2 |  |  |  | 单选题 |  |  |  | 17
传输L2 | 传输L2高频考点试卷-1 | 主观题 | L2 |  |  |  | 单选题 |  |  |  | 18
传输L2 | 传输L2高频考点试卷-1 | 主观题 | L2 |  |  |  | 单选题 |  |  |  | 19
传输L2 | 传输L2高频考点试卷-1 | 主观题 | L2 |  |  |  | 单选题 |  |  |  | 20
传输L2 | 传输L2高频考点试卷-1 | 主观题 | L2 |  |  |  | 单选题 |  |  |  | 21
传输L2 | 传输L2高频考点试卷-1 | 主观题 | L2 |  |  |  | 单选题 |  |  |  | 22
传输L2 | 传输L2高频考点试卷-1 | 主观题 | L2 |  |  |  | 单选题 |  |  |  | 23
传输L2 | 传输L2高频考点试卷-1 | 主观题 | L2 |  |  |  | 单选题 |  |  |  | 24
传输L2 | 传输L2高频考点试卷-1 | 主观题 | L2 |  |  |  | 单选题 |  |  |  | 25
传输L2 | 传输L2高频考点试卷-2 | 主观题 | L2 |  |  |  | 单选题 |  |  |  | 26
传输L2 | 传输L2高频考点试卷-2 | 主观题 | L2 |  |  |  | 单选题 |  |  |  | 27
传输L2 | 传输L2高频考点试卷-2 | 主观题 | L2 |  |  |  | 单选题 |  |  |  | 28
传输L2 | 传输L2高频考点试卷-2 | 主观题 | L2 |  |  |  | 单选题 |  |  |  | 29
传输L2 | 传输L2高频考点试卷-2 | 主观题 | L2 |  |  |  | 单选题 |  |  |  | 30
传输L2 | 传输L2高频考点试卷-2 | 主观题 | L2 |  |  |  | 单选题 |  |  |  | 31
传输L2 | 传输L2高频考点试卷-2 | 主观题 | L2 |  |  |  | 单选题 |  |  |  | 32
传输L2 | 传输L2高频考点试卷-2 | 主观题 | L2 |  |  |  | 单选题 |  |  |  | 33
传输L2 | 传输L2高频考点试卷-2 | 主观题 | L2 |  |  |  | 单选题 |  |  |  | 34
传输L2 | 传输L2高频考点试卷-2 | 主观题 | L2 |  |  |  | 单选题 |  |  |  | 35
传输L2 | 传输L2高频考点试卷-2 | 主观题 | L2 |  |  |  | 单选题 |  |  |  | 36
传输L2 | 传输L2高频考点试卷-2 | 主观题 | L2 |  |  |  | 单选题 |  |  |  | 37
传输L2 | 传输L2高频考点试卷-2 | 主观题 | L2 |  |  |  | 单选题 |  |  |  | 38
传输L2 | 传输L2高频考点试卷-2 | 主观题 | L2 |  |  |  | 单选题 |  |  |  | 39
传输L2 | 传输L2高频考点试卷-2 | 主观题 | L2 |  |  |  | 单选题 |  |  |  | 40
传输L2 | 传输L2高频考点试卷-2 | 主观题 | L2 |  |  |  | 单选题 |  |  |  | 41
传输L2 | 传输L2高频考点试卷-2 | 主观题 | L2 |  |  |  | 单选题 |  |  |  | 42
传输L2 | 传输L2高频考点试卷-2 | 主观题 | L2 |  |  |  | 单选题 |  |  |  | 43
传输L2 | 传输L2高频考点试卷-2 | 主观题 | L2 |  |  |  | 单选题 |  |  |  | 44
传输L2 | 传输L2高频考点试卷-2 | 主观题 | L2 |  |  |  | 单选题 |  |  |  | 45
传输L2 | 传输L2高频考点试卷-2 | 主观题 | L2 |  |  |  | 单选题 |  |  |  | 46
传输L2 | 传输L2高频考点试卷-2 | 主观题 | L2 |  |  |  | 单选题 |  |  |  | 47
传输L2 | 传输L2高频考点试卷-2 | 主观题 | L2 |  |  |  | 单选题 |  |  |  | 48
传输L2 | 传输L2高频考点试卷-2 | 主观题 | L2 |  |  |  | 单选题 |  |  |  | 49
传输L2 | 传输L2高频考点试卷-2 | 主观题 | L2 |  |  |  | 单选题 |  |  |  | 50
传输L2 | 传输L2高频考点试卷-3 | 主观题 | L2 |  |  |  | 单选题 |  |  |  | 51
传输L2 | 传输L2高频考点试卷-3 | 主观题 | L2 |  |  |  | 单选题 |  |  |  | 52
传输L2 | 传输L2高频考点试卷-3 | 主观题 | L2 |  |  |  | 单选题 |  |  |  | 53
传输L2 | 传输L2高频考点试卷-3 | 主观题 | L2 |  |  |  | 单选题 |  |  |  | 54
传输L2 | 传输L2高频考点试卷-3 | 主观题 | L2 |  |  |  | 单选题 |  |  |  | 55
传输L2 | 传输L2高频考点试卷-3 | 主观题 | L2 |  |  |  | 单选题 |  |  |  | 56
传输L2 | 传输L2高频考点试卷-3 | 主观题 | L2 |  |  |  | 单选题 |  |  |  | 57
传输L2 | 传输L2高频考点试卷-3 | 主观题 | L2 |  |  |  | 单选题 |  |  |  | 58
传输L2 | 传输L2高频考点试卷-3 | 主观题 | L2 |  |  |  | 单选题 |  |  |  | 59
传输L2 | 传输L2高频考点试卷-3 | 主观题 | L2 |  |  |  | 单选题 |  |  |  | 60
传输L2 | 传输L2高频考点试卷-3 | 主观题 | L2 |  |  |  | 单选题 |  |  |  | 61
传输L2 | 传输L2高频考点试卷-3 | 主观题 | L2 |  |  |  | 单选题 |  |  |  | 62
传输L2 | 传输L2高频考点试卷-3 | 主观题 | L2 |  |  |  | 单选题 |  |  |  | 63
传输L2 | 传输L2高频考点试卷-3 | 主观题 | L2 |  |  |  | 单选题 |  |  |  | 64
传输L2 | 传输L2高频考点试卷-3 | 主观题 | L2 |  |  |  | 单选题 |  |  |  | 65
传输L2 | 传输L2高频考点试卷-3 | 主观题 | L2 |  |  |  | 单选题 |  |  |  | 66
传输L2 | 传输L2高频考点试卷-3 | 主观题 | L2 |  |  |  | 单选题 |  |  |  | 67
传输L2 | 传输L2高频考点试卷-3 | 主观题 | L2 |  |  |  | 单选题 |  |  |  | 68
传输L2 | 传输L2高频考点试卷-3 | 主观题 | L2 |  |  |  | 单选题 |  |  |  | 69
传输L2 | 传输L2高频考点试卷-3 | 主观题 | L2 |  |  |  | 单选题 |  |  |  | 70
传输L2 | 传输L2高频考点试卷-3 | 主观题 | L2 |  |  |  | 单选题 |  |  |  | 71
传输L2 | 传输L2高频考点试卷-3 | 主观题 | L2 |  |  |  | 单选题 |  |  |  | 72
传输L2 | 传输L2高频考点试卷-3 | 主观题 | L2 |  |  |  | 单选题 |  |  |  | 73
传输L2 | 传输L2高频考点试卷-3 | 主观题 | L2 |  |  |  | 单选题 |  |  |  | 74
传输L2 | 传输L2高频考点试卷-3 | 主观题 | L2 |  |  |  | 单选题 |  |  |  | 75
传输L2 | 传输L2高频考点试卷-4 | 主观题 | L2 |  |  |  | 单选题 |  |  |  | 76
传输L2 | 传输L2高频考点试卷-4 | 主观题 | L2 |  |  |  | 单选题 |  |  |  | 77
传输L2 | 传输L2高频考点试卷-4 | 主观题 | L2 |  |  |  | 单选题 |  |  |  | 78
传输L2 | 传输L2高频考点试卷-4 | 主观题 | L2 |  |  |  | 单选题 |  |  |  | 79
传输L2 | 传输L2高频考点试卷-4 | 主观题 | L2 |  |  |  | 单选题 |  |  |  | 80
传输L2 | 传输L2高频考点试卷-4 | 主观题 | L2 |  |  |  | 单选题 |  |  |  | 81
传输L2 | 传输L2高频考点试卷-4 | 主观题 | L2 |  |  |  | 单选题 |  |  |  | 82
传输L2 | 传输L2高频考点试卷-4 | 主观题 | L2 |  |  |  | 单选题 |  |  |  | 83
传输L2 | 传输L2高频考点试卷-4 | 主观题 | L2 |  |  |  | 单选题 |  |  |  | 84
传输L2 | 传输L2高频考点试卷-4 | 主观题 | L2 |  |  |  | 单选题 |  |  |  | 85
传输L2 | 传输L2高频考点试卷-4 | 主观题 | L2 |  |  |  | 单选题 |  |  |  | 86
传输L2 | 传输L2高频考点试卷-4 | 主观题 | L2 |  |  |  | 单选题 |  |  |  | 87
传输L2 | 传输L2高频考点试卷-4 | 主观题 | L2 |  |  |  | 单选题 |  |  |  | 88
传输L2 | 传输L2高频考点试卷-4 | 主观题 | L2 |  |  |  | 单选题 |  |  |  | 89
传输L2 | 传输L2高频考点试卷-4 | 主观题 | L2 |  |  |  | 单选题 |  |  |  | 90
传输L2 | 传输L2高频考点试卷-4 | 主观题 | L2 |  |  |  | 单选题 |  |  |  | 91
传输L2 | 传输L2高频考点试卷-4 | 主观题 | L2 |  |  |  | 单选题 |  |  |  | 92
传输L2 | 传输L2高频考点试卷-4 | 主观题 | L2 |  |  |  | 单选题 |  |  |  | 93
传输L2 | 传输L2高频考点试卷-4 | 主观题 | L2 |  |  |  | 单选题 |  |  |  | 94
传输L2 | 传输L2高频考点试卷-4 | 主观题 | L2 |  |  |  | 单选题 |  |  |  | 95
传输L2 | 传输L2高频考点试卷-4 | 主观题 | L2 |  |  |  | 单选题 |  |  |  | 96
传输L2 | 传输L2高频考点试卷-4 | 主观题 | L2 |  |  |  | 单选题 |  |  |  | 97
传输L2 | 传输L2高频考点试卷-4 | 主观题 | L2 |  |  |  | 单选题 |  |  |  | 98
传输L2 | 传输L2高频考点试卷-4 | 主观题 | L2 |  |  |  | 单选题 |  |  |  | 99
传输L2 | 传输L2高频考点试卷-4 | 主观题 | L2 |  |  |  | 单选题 |  |  |  | 100
传输L2 | 传输L2高频考点试卷-5 | 主观题 | L2 |  |  |  | 单选题 |  |  |  | 101
传输L2 | 传输L2高频考点试卷-5 | 主观题 | L2 |  |  |  | 单选题 |  |  |  | 102
传输L2 | 传输L2高频考点试卷-5 | 主观题 | L2 |  |  |  | 单选题 |  |  |  | 103
传输L2 | 传输L2高频考点试卷-5 | 主观题 | L2 |  |  |  | 单选题 |  |  |  | 104
传输L2 | 传输L2高频考点试卷-5 | 主观题 | L2 |  |  |  | 单选题 |  |  |  | 105
传输L2 | 传输L2高频考点试卷-5 | 主观题 | L2 |  |  |  | 单选题 |  |  |  | 106
传输L2 | 传输L2高频考点试卷-5 | 主观题 | L2 |  |  |  | 单选题 |  |  |  | 107
传输L2 | 传输L2高频考点试卷-5 | 主观题 | L2 |  |  |  | 单选题 |  |  |  | 108
传输L2 | 传输L2高频考点试卷-5 | 主观题 | L2 |  |  |  | 单选题 |  |  |  | 109
传输L2 | 传输L2高频考点试卷-5 | 主观题 | L2 |  |  |  | 单选题 |  |  |  | 110
传输L2 | 传输L2高频考点试卷-5 | 主观题 | L2 |  |  |  | 单选题 |  |  |  | 111
传输L2 | 传输L2高频考点试卷-5 | 主观题 | L2 |  |  |  | 单选题 |  |  |  | 112
传输L2 | 传输L2高频考点试卷-5 | 主观题 | L2 |  |  |  | 单选题 |  |  |  | 113
传输L2 | 传输L2高频考点试卷-5 | 主观题 | L2 |  |  |  | 单选题 |  |  |  | 114
传输L2 | 传输L2高频考点试卷-5 | 主观题 | L2 |  |  |  | 单选题 |  |  |  | 115
传输L2 | 传输L2高频考点试卷-5 | 主观题 | L2 |  |  |  | 单选题 |  |  |  | 116
传输L2 | 传输L2高频考点试卷-5 | 主观题 | L2 |  |  |  | 单选题 |  |  |  | 117
传输L2 | 传输L2高频考点试卷-5 | 主观题 | L2 |  |  |  | 单选题 |  |  |  | 118
传输L2 | 传输L2高频考点试卷-5 | 主观题 | L2 |  |  |  | 单选题 |  |  |  | 119
传输L2 | 传输L2高频考点试卷-5 | 主观题 | L2 |  |  |  | 单选题 |  |  |  | 120
传输L2 | 传输L2高频考点试卷-5 | 主观题 | L2 |  |  |  | 单选题 |  |  |  | 121
传输L2 | 传输L2高频考点试卷-5 | 主观题 | L2 |  |  |  | 单选题 |  |  |  | 122
传输L2 | 传输L2高频考点试卷-5 | 主观题 | L2 |  |  |  | 单选题 |  |  |  | 123
传输L2 | 传输L2高频考点试卷-5 | 主观题 | L2 |  |  |  | 单选题 |  |  |  | 124
传输L2 | 传输L2高频考点试卷-5 | 主观题 | L2 |  |  |  | 单选题 |  |  |  | 125
传输L2 | 传输L2高频考点试卷-6 | 主观题 | L2 |  |  |  | 单选题 |  |  |  | 126
传输L2 | 传输L2高频考点试卷-6 | 主观题 | L2 |  |  |  | 单选题 |  |  |  | 127
传输L2 | 传输L2高频考点试卷-6 | 主观题 | L2 |  |  |  | 单选题 |  |  |  | 128
传输L2 | 传输L2高频考点试卷-6 | 主观题 | L2 |  |  |  | 单选题 |  |  |  | 129
传输L2 | 传输L2高频考点试卷-6 | 主观题 | L2 |  |  |  | 单选题 |  |  |  | 130
传输L2 | 传输L2高频考点试卷-6 | 主观题 | L2 |  |  |  | 单选题 |  |  |  | 131
传输L2 | 传输L2高频考点试卷-6 | 主观题 | L2 |  |  |  | 单选题 |  |  |  | 132
传输L2 | 传输L2高频考点试卷-6 | 主观题 | L2 |  |  |  | 单选题 |  |  |  | 133
传输L2 | 传输L2高频考点试卷-6 | 主观题 | L2 |  |  |  | 单选题 |  |  |  | 134
传输L2 | 传输L2高频考点试卷-6 | 主观题 | L2 |  |  |  | 单选题 |  |  |  | 135
传输L2 | 传输L2高频考点试卷-6 | 主观题 | L2 |  |  |  | 单选题 |  |  |  | 136
传输L2 | 传输L2高频考点试卷-6 | 主观题 | L2 |  |  |  | 单选题 |  |  |  | 137
传输L2 | 传输L2高频考点试卷-6 | 主观题 | L2 |  |  |  | 单选题 |  |  |  | 138
传输L2 | 传输L2高频考点试卷-6 | 主观题 | L2 |  |  |  | 单选题 |  |  |  | 139
传输L2 | 传输L2高频考点试卷-6 | 主观题 | L2 |  |  |  | 单选题 |  |  |  | 140
传输L2 | 传输L2高频考点试卷-6 | 主观题 | L2 |  |  |  | 单选题 |  |  |  | 141
传输L2 | 传输L2高频考点试卷-6 | 主观题 | L2 |  |  |  | 单选题 |  |  |  | 142
传输L2 | 传输L2高频考点试卷-6 | 主观题 | L2 |  |  |  | 单选题 |  |  |  | 143
传输L2 | 传输L2高频考点试卷-6 | 主观题 | L2 |  |  |  | 单选题 |  |  |  | 144
传输L2 | 传输L2高频考点试卷-6 | 主观题 | L2 |  |  |  | 单选题 |  |  |  | 145
传输L2 | 传输L2高频考点试卷-6 | 主观题 | L2 |  |  |  | 单选题 |  |  |  | 146
传输L2 | 传输L2高频考点试卷-6 | 主观题 | L2 |  |  |  | 单选题 |  |  |  | 147
传输L2 | 传输L2高频考点试卷-6 | 主观题 | L2 |  |  |  | 单选题 |  |  |  | 148
传输L2 | 传输L2高频考点试卷-6 | 主观题 | L2 |  |  |  | 单选题 |  |  |  | 149
传输L2 | 传输L2高频考点试卷-6 | 主观题 | L2 |  |  |  | 单选题 |  |  |  | 150
传输L2 | 传输L2高频考点试卷-7 | 主观题 | L2 |  |  |  | 单选题 |  |  |  | 151
传输L2 | 传输L2高频考点试卷-7 | 主观题 | L2 |  |  |  | 单选题 |  |  |  | 152
传输L2 | 传输L2高频考点试卷-7 | 主观题 | L2 |  |  |  | 单选题 |  |  |  | 153
传输L2 | 传输L2高频考点试卷-7 | 主观题 | L2 |  |  |  | 单选题 |  |  |  | 154
传输L2 | 传输L2高频考点试卷-7 | 主观题 | L2 |  |  |  | 单选题 |  |  |  | 155
传输L2 | 传输L2高频考点试卷-7 | 主观题 | L2 |  |  |  | 单选题 |  |  |  | 156
传输L2 | 传输L2高频考点试卷-7 | 主观题 | L2 |  |  |  | 单选题 |  |  |  | 157
传输L2 | 传输L2高频考点试卷-7 | 主观题 | L2 |  |  |  | 单选题 |  |  |  | 158
传输L2 | 传输L2高频考点试卷-7 | 主观题 | L2 |  |  |  | 单选题 |  |  |  | 159
传输L2 | 传输L2高频考点试卷-7 | 主观题 | L2 |  |  |  | 单选题 |  |  |  | 160
传输L2 | 传输L2高频考点试卷-7 | 主观题 | L2 |  |  |  | 单选题 |  |  |  | 161
传输L2 | 传输L2高频考点试卷-7 | 主观题 | L2 |  |  |  | 单选题 |  |  |  | 162
传输L2 | 传输L2高频考点试卷-7 | 主观题 | L2 |  |  |  | 单选题 |  |  |  | 163
传输L2 | 传输L2高频考点试卷-7 | 主观题 | L2 |  |  |  | 单选题 |  |  |  | 164
传输L2 | 传输L2高频考点试卷-7 | 主观题 | L2 |  |  |  | 单选题 |  |  |  | 165
传输L2 | 传输L2高频考点试卷-7 | 主观题 | L2 |  |  |  | 单选题 |  |  |  | 166
传输L2 | 传输L2高频考点试卷-7 | 主观题 | L2 |  |  |  | 单选题 |  |  |  | 167
传输L2 | 传输L2高频考点试卷-7 | 主观题 | L2 |  |  |  | 单选题 |  |  |  | 168
传输L2 | 传输L2高频考点试卷-7 | 主观题 | L2 |  |  |  | 单选题 |  |  |  | 169
传输L2 | 传输L2高频考点试卷-7 | 主观题 | L2 |  |  |  | 单选题 |  |  |  | 170
传输L2 | 传输L2高频考点试卷-7 | 主观题 | L2 |  |  |  | 单选题 |  |  |  | 171
传输L2 | 传输L2高频考点试卷-7 | 主观题 | L2 |  |  |  | 单选题 |  |  |  | 172
传输L2 | 传输L2高频考点试卷-7 | 主观题 | L2 |  |  |  | 单选题 |  |  |  | 173
传输L2 | 传输L2高频考点试卷-7 | 主观题 | L2 |  |  |  | 单选题 |  |  |  | 174
传输L2 | 传输L2高频考点试卷-7 | 主观题 | L2 |  |  |  | 单选题 |  |  |  | 175
传输L2 | 传输L2高频考点试卷-8 | 主观题 | L2 |  |  |  | 单选题 |  |  |  | 176
传输L2 | 传输L2高频考点试卷-8 | 主观题 | L2 |  |  |  | 单选题 |  |  |  | 177
传输L2 | 传输L2高频考点试卷-8 | 主观题 | L2 |  |  |  | 单选题 |  |  |  | 178
传输L2 | 传输L2高频考点试卷-8 | 主观题 | L2 |  |  |  | 单选题 |  |  |  | 179
传输L2 | 传输L2高频考点试卷-8 | 主观题 | L2 |  |  |  | 单选题 |  |  |  | 180
传输L2 | 传输L2高频考点试卷-8 | 主观题 | L2 |  |  |  | 单选题 |  |  |  | 181
传输L2 | 传输L2高频考点试卷-8 | 主观题 | L2 |  |  |  | 单选题 |  |  |  | 182
传输L2 | 传输L2高频考点试卷-8 | 主观题 | L2 |  |  |  | 单选题 |  |  |  | 183
传输L2 | 传输L2高频考点试卷-8 | 主观题 | L2 |  |  |  | 单选题 |  |  |  | 184
传输L2 | 传输L2高频考点试卷-8 | 主观题 | L2 |  |  |  | 单选题 |  |  |  | 185
传输L2 | 传输L2高频考点试卷-8 | 主观题 | L2 |  |  |  | 单选题 |  |  |  | 186
传输L2 | 传输L2高频考点试卷-8 | 主观题 | L2 |  |  |  | 单选题 |  |  |  | 187
传输L2 | 传输L2高频考点试卷-8 | 主观题 | L2 |  |  |  | 单选题 |  |  |  | 188
传输L2 | 传输L2高频考点试卷-8 | 主观题 | L2 |  |  |  | 单选题 |  |  |  | 189
传输L2 | 传输L2高频考点试卷-8 | 主观题 | L2 |  |  |  | 单选题 |  |  |  | 190
传输L2 | 传输L2高频考点试卷-8 | 主观题 | L2 |  |  |  | 单选题 |  |  |  | 191
传输L2 | 传输L2高频考点试卷-8 | 主观题 | L2 |  |  |  | 单选题 |  |  |  | 192
传输L2 | 传输L2高频考点试卷-8 | 主观题 | L2 |  |  |  | 单选题 |  |  |  | 193
传输L2 | 传输L2高频考点试卷-8 | 主观题 | L2 |  |  |  | 单选题 |  |  |  | 194
传输L2 | 传输L2高频考点试卷-8 | 主观题 | L2 |  |  |  | 单选题 |  |  |  | 195
传输L2 | 传输L2高频考点试卷-8 | 主观题 | L2 |  |  |  | 单选题 |  |  |  | 196
传输L2 | 传输L2高频考点试卷-8 | 主观题 | L2 |  |  |  | 单选题 |  |  |  | 197
传输L2 | 传输L2高频考点试卷-8 | 主观题 | L2 |  |  |  | 单选题 |  |  |  | 198
传输L2 | 传输L2高频考点试卷-8 | 主观题 | L2 |  |  |  | 单选题 |  |  |  | 199
传输L2 | 传输L2高频考点试卷-8 | 主观题 | L2 |  |  |  | 单选题 |  |  |  | 200
传输L2 | 传输L2高频考点试卷-9 | 主观题 | L2 |  |  |  | 单选题 |  |  |  | 201
传输L2 | 传输L2高频考点试卷-9 | 主观题 | L2 |  |  |  | 单选题 |  |  |  | 202
传输L2 | 传输L2高频考点试卷-9 | 主观题 | L2 |  |  |  | 单选题 |  |  |  | 203
传输L2 | 传输L2高频考点试卷-9 | 主观题 | L2 |  |  |  | 单选题 |  |  |  | 204
传输L2 | 传输L2高频考点试卷-9 | 主观题 | L2 |  |  |  | 单选题 |  |  |  | 205
传输L2 | 传输L2高频考点试卷-9 | 主观题 | L2 |  |  |  | 单选题 |  |  |  | 206
传输L2 | 传输L2高频考点试卷-9 | 主观题 | L2 |  |  |  | 单选题 |  |  |  | 207
传输L2 | 传输L2高频考点试卷-9 | 主观题 | L2 |  |  |  | 单选题 |  |  |  | 208
传输L2 | 传输L2高频考点试卷-9 | 主观题 | L2 |  |  |  | 单选题 |  |  |  | 209
传输L2 | 传输L2高频考点试卷-9 | 主观题 | L2 |  |  |  | 单选题 |  |  |  | 210
传输L2 | 传输L2高频考点试卷-9 | 主观题 | L2 |  |  |  | 单选题 |  |  |  | 211
传输L2 | 传输L2高频考点试卷-9 | 主观题 | L2 |  |  |  | 单选题 |  |  |  | 212
传输L2 | 传输L2高频考点试卷-9 | 主观题 | L2 |  |  |  | 单选题 |  |  |  | 213
传输L2 | 传输L2高频考点试卷-9 | 主观题 | L2 |  |  |  | 单选题 |  |  |  | 214
传输L2 | 传输L2高频考点试卷-9 | 主观题 | L2 |  |  |  | 单选题 |  |  |  | 215
传输L2 | 传输L2高频考点试卷-9 | 主观题 | L2 |  |  |  | 单选题 |  |  |  | 216
传输L2 | 传输L2高频考点试卷-9 | 主观题 | L2 |  |  |  | 单选题 |  |  |  | 217
传输L2 | 传输L2高频考点试卷-9 | 主观题 | L2 |  |  |  | 单选题 |  |  |  | 218
传输L2 | 传输L2高频考点试卷-9 | 主观题 | L2 |  |  |  | 单选题 |  |  |  | 219
传输L2 | 传输L2高频考点试卷-9 | 主观题 | L2 |  |  |  | 单选题 |  |  |  | 220
传输L2 | 传输L2高频考点试卷-9 | 主观题 | L2 |  |  |  | 单选题 |  |  |  | 221
传输L2 | 传输L2高频考点试卷-9 | 主观题 | L2 |  |  |  | 单选题 |  |  |  | 222
传输L2 | 传输L2高频考点试卷-9 | 主观题 | L2 |  |  |  | 单选题 |  |  |  | 223
传输L2 | 传输L2高频考点试卷-9 | 主观题 | L2 |  |  |  | 单选题 |  |  |  | 224
传输L2 | 传输L2高频考点试卷-9 | 主观题 | L2 |  |  |  | 单选题 |  |  |  | 225
传输L2 | 传输L2高频考点试卷-10 | 主观题 | L2 |  |  |  | 单选题 |  |  |  | 226
传输L2 | 传输L2高频考点试卷-10 | 主观题 | L2 |  |  |  | 单选题 |  |  |  | 227
传输L2 | 传输L2高频考点试卷-10 | 主观题 | L2 |  |  |  | 单选题 |  |  |  | 228
传输L2 | 传输L2高频考点试卷-10 | 主观题 | L2 |  |  |  | 单选题 |  |  |  | 229
传输L2 | 传输L2高频考点试卷-10 | 主观题 | L2 |  |  |  | 单选题 |  |  |  | 230
传输L2 | 传输L2高频考点试卷-10 | 主观题 | L2 |  |  |  | 单选题 |  |  |  | 231
传输L2 | 传输L2高频考点试卷-10 | 主观题 | L2 |  |  |  | 单选题 |  |  |  | 232
传输L2 | 传输L2高频考点试卷-10 | 主观题 | L2 |  |  |  | 单选题 |  |  |  | 233
传输L2 | 传输L2高频考点试卷-10 | 主观题 | L2 |  |  |  | 单选题 |  |  |  | 234
传输L2 | 传输L2高频考点试卷-10 | 主观题 | L2 |  |  |  | 单选题 |  |  |  | 235
传输L2 | 传输L2高频考点试卷-10 | 主观题 | L2 |  |  |  | 单选题 |  |  |  | 236
传输L2 | 传输L2高频考点试卷-10 | 主观题 | L2 |  |  |  | 单选题 |  |  |  | 237
传输L2 | 传输L2高频考点试卷-10 | 主观题 | L2 |  |  |  | 单选题 |  |  |  | 238
传输L2 | 传输L2高频考点试卷-10 | 主观题 | L2 |  |  |  | 单选题 |  |  |  | 239
传输L2 | 传输L2高频考点试卷-10 | 主观题 | L2 |  |  |  | 单选题 |  |  |  | 240
传输L2 | 传输L2高频考点试卷-10 | 主观题 | L2 |  |  |  | 单选题 |  |  |  | 241
传输L2 | 传输L2高频考点试卷-10 | 主观题 | L2 |  |  |  | 单选题 |  |  |  | 242
传输L2 | 传输L2高频考点试卷-10 | 主观题 | L2 |  |  |  | 单选题 |  |  |  | 243
传输L2 | 传输L2高频考点试卷-10 | 主观题 | L2 |  |  |  | 单选题 |  |  |  | 244
传输L2 | 传输L2高频考点试卷-10 | 主观题 | L2 |  |  |  | 单选题 |  |  |  | 245
传输L2 | 传输L2高频考点试卷-10 | 主观题 | L2 |  |  |  | 单选题 |  |  |  | 246
传输L2 | 传输L2高频考点试卷-10 | 主观题 | L2 |  |  |  | 单选题 |  |  |  | 247
传输L2 | 传输L2高频考点试卷-10 | 主观题 | L2 |  |  |  | 单选题 |  |  |  | 248
传输L2 | 传输L2高频考点试卷-10 | 主观题 | L2 |  |  |  | 单选题 |  |  |  | 249
传输L2 | 传输L2高频考点试卷-10 | 主观题 | L2 |  |  |  | 单选题 |  |  |  | 250

## 问题
问题序号 | 问题内容 | 问题图片 | 问题分值 | 问题选项A | 问题选项B | 问题选项C | 问题选项D | 问题选项E | 问题选项F | 问题答案 | 问题答案图片 | 问题解析 | 问题解析图片
1 | 数字复接的方法有同步复接和异步复接两种，目前大多数PDH都采用异步复接，这种复接方法在复接前首先要做的工作是（ ）。 |  | 4 | 要调准低次群的标称数码率 | 先将码元变成归零码 | 进行码速变换 | 进行码速调整 |  |  | D
2 | 缺省情况下，B2误码超过（ ）门限，就有B2-SD告警产生。 |  | 4 | 10－10； | 10－8； | 10-6； | 10-3。 |  |  | C
3 | 下面关于误码的描述，错误的是（ ）。 |  | 4 | 误码是指经接收、判决、再生后，数字码流中的某些比特发生了差错 | SDH系统中，可以通过B1、B2、B3分别对再生段、复用段和高阶通道的误码情况进行检测 | B1、B2、B3只能检测一块中奇数个数的误码，偶数个误码无法检测出来 | SDH系统可以根据B1、B2、B3的监测结果对信号误码进行纠错 |  |  | D
4 | 时间是衡量自愈环性能的重要指标之一，环的周长1200km，节点数小于16个时，SDH通道保护环的倒换时间应该小于（ ）。 |  | 4 | 10ms | 18ms | 50ms | 100ms |  |  | C
5 | 下面关于SDH复帧的描述，正确的有：（ ）。 |  | 4 | 622M信号中，一帧信号中包含有63个复帧 | 一秒钟可以传输8000个复帧 | 622M信号中，一个复帧的4帧分别位于本帧的4个VC4中 | 155M信号中，一个复帧的4帧分别位于前后相连的4个VC4中 |  |  | D
6 | 4个155M采用字节间插复用的方式构成1个622M信号，下面描述正确的有：（ ）。 |  | 4 | 622M信号中，有4个D1、D2、D3 | 622M信号中，有4个K1、K2 | 622M信号中，有4个E1、E2 | 622M信号中，有12个A1、A2 |  |  | D
7 | 下面关于段开销中K1K2字节的作用描述错误的有：（ ）。 |  | 4 | 传送复用段保护倒换协议 | 复用段告警回告 | 复用段告警指示 | 复用段误码回告 |  |  | D
8 | 如果设备上告HPLOM告警是因为检测到下列那个字节有错误：（ ）。 |  | 4 | H4字节 | J0字节 | C2字节 | A1字节 |  |  | A
9 | 关于指针调整，以下说法正确的是 （ ） 。 |  | 4 | AU.TU指针调整都是以1个字节为单位进行调整 | 当收端连续8帧收到无效指针值时，设备产生AU－LOP告警（AU指针丢失） | 当VC4的速率（帧频）高于AU－4的速率（帧频）时产生正调整 | 本站检测到有低阶通道有TU指针调整事件，则表示本站发生了指针调整 |  |  | B
10 | 2M电信号的码型是：（ ）。 |  | 4 | HDB3 | 加扰的NRZ | CMI | DMI |  |  | A
11 | 如果接收到TU－AIS，除在向下的数据中插入AIS信号以外，同时需要回告LP－RDI，即将（ ）字节的第8比特置“1”。 |  | 4 | V5 | K2 | V1 | M1 |  |  | A
12 | 列说法错误的是（ ）。 |  | 4 | 比特同步映射对信号帧 | 异步映射对信号的帧结构，是否与网同步均无要求 | 字节同步映射对信号的帧结构以及是与网同步均有要求 | 异步锁定映射也是常见的映射方式之一 |  |  | D
13 | 以下几种传输网物理拓扑类型，（ ）安全性最高。 |  | 4 | 线性 | 树型 | 环型 | 星型 |  |  | C
14 | 与J1，C2，H4相关的告警依次是（ ）。 |  | 4 | HP-SLM HP-TIM HP-LOM | HP-TIM HP-SLM HP-LOM | HP-SLM HP-LOM HP-TIM | HP-LOM HP-SLM HP-TIM |  |  | A
15 | 对于1：N的复用段保护，是通过STM-N信号复用段开销中的那几个字节的通信完成自动保护倒换（ASP）（ ）。 |  | 4 | K1 | K2 | K3 | K1、K2 |  |  | D
16 | MS-REI告警的信息包含在哪一个字节中（ ）。 |  | 4 | K1 | M1 | K2 | S1 |  |  | B
17 | 如果设备上告HPLOM告警是因为检测到下列那个字节有错误（ ）。 |  | 4 | H4字节 | J0 | C2 |  |  |  | A
18 | 在SDH系统中，复用段的误码检测是由哪个字节完成的（ ）。 |  | 4 | B2字节 | B1字节 | B3字节 | V5字节 |  |  | A
19 | 在SDH155M系统中能直接传输多少个2M业务（ ）。 |  | 4 | 48个 | 54个 | 63个 | 64个 |  |  | C
20 | U -PTR由V1、V2、V3、V4四个字节组成，其中负调节位置在（ ）。 |  | 4 | V1 | V2 | V3 | V4 |  |  | C
21 | 复用段远端误码指示字节为（ ）。 |  | 4 | B1字节 | B2字节 | M1字节 | V5字节 |  |  | C
22 | 哪一种自愈环不需要APS协议的（ ）。 |  | 4 | 二纤双向复用段倒换环 | 二纤单向复用段倒换环 | 四纤双向复用段倒换环 | 二纤单向通道倒换环 |  |  | D
23 | 单向通道保护环使用（ ）的结构，与网络拓扑无关。 |  | 4 | 首端倒换，末端桥接 | 首端和末端同时倒换 | 首端桥接，末端倒换 | 首端和末端同时桥接 |  |  | C
24 | 在SDH的告警信号中，远端误码指示英文缩写为（ ）。 |  | 4 | PLM | REI | RDI | TIM |  |  | B
25 | 1个155M通道可承载的2M个数是（ ）。 |  | 4 | 155 | 126 | 63 | 64 |  |  | C
26 | DWDM系统中，实现波长转换的关键器件是（ ）。 |  | 4 | EDFA | REG | OTU | SOA |  |  | C
27 | 对于OptiX网络，一个ECC子网在保证通信性能的前提下最多允许互连的网元数目是（ ）。 |  | 4 | 48 | 64 | 80 | 96 |  |  | B
28 | 在WDM系统中，OM/OD与OTU之间用什么连接（ ）。 |  | 4 | 光缆 | 软光纤或尾纤 | 同轴电缆 | 网线 |  |  | B
29 | EDFA属于以下哪一类设备（ ）。 |  | 4 | OM | OA | OD | OUT |  |  | B
30 | OTN的分层结构在原有的SDH上增加了（ ）。 |  | 4 | 光通道层 | 光传输媒质层 | 复用段层 | 客户层 |  |  | A
31 | DWDM的光监控信道的速率为：（ ）。 |  | 4 | 155Mb/s | 2MHz/s | 2Mb/s | 8Mb/s |  |  | C
32 | 在OptiX PTN的控制平面支持如下哪种路由协议（ ）？ |  | 4 | OSPF | ISIS | BGP | RIP |  |  | B
33 | 以下对DWDM系统的两种基本结构描述正确的是（ ）。 |  | 4 | 单纤单向传输和双纤双向传输 | 单纤双向传输和双纤单项传输 | 单纤单项传输和双纤单项传输 | 单纤双向传输和双纤双向传输 |  |  | B
34 | WDM系统最关键复用方式为（ ）。 |  | 4 | 不同频率携带不同信号 | 不同时隙携带不同信号 | 不同信道码型携带不同信号 | 不同偏振携带不同信号 |  |  | A
35 | 在光纤通信中，OA是（ ）。 |  | 4 | 光放大器 | 复用器 | 光波长转换器 | 激光器 |  |  | A
36 | PTN产品推荐的频率同步方式（ ）。 |  | 4 | 1588V2 | 同步以太 | ACR | TOP |  |  | B
37 | 在PTN的DCN通信中，下面（ ）维护了其他PTN设备的网元ID和网元IP的对应关系。 |  | 4 | DCN中的OSPF路由表 | 核心路由表 | lSIS路由表 | 静态路由表 |  |  | B
38 | 在OptiX PTN中，支持如下那种MPLS FRR保护方式（ ）？ |  | 4 | One to one backup | 1+1 backup | 1+N backup | Facility backup |  |  | D
39 | 配置同步以太时钟保护，PTN设备需要启用（ ）。 |  | 4 | APS协议 | LMSP协议 | SSM协议 | IS-IS协议 |  |  | C
40 | 光放大器是光纤通讯中的重要器件，下面哪个答案中的放大器可以作为光纤放大（ ）。 |  | 4 | 半导体激光放大器 | 非线性光纤放大器，主要是喇曼放大器 | 掺掺稀土元素放大器，主要是掺铒光纤放大器 | 以上都可以作为光纤放大器 |  |  | D
41 | 以下不是WDM系统的特点的是（ ）。 |  | 4 | 节省光纤，充分利用光纤带宽 | 减小色散对系统的影响 | 光放大器的增益平坦 | 可实现各波长的ADM |  |  | C
42 | 下列那种类型的时钟精度最高（ ）？ |  | 4 | PRC | LPR | 二级钟（SSU） | 三级钟 |  |  | A
43 | 目前各个地区的WDM系统分别使用不同厂家的光传输设备，不同设备之间的信号转接时需要解决设备的兼容问题，这些设备信号转接速率一般是在（ ）速率等级上进行的。 |  | 4 | 2Mb/s | 155Mb/s | 622Mb/s | 2.5Gb/s |  |  | B
44 | WDM系统是（ ）在波长段内使用。 |  | 4 | 850nm | 1310nm | 1550nm | 1532nm |  |  | C
45 | WDM系统的最核心部件是（ ）。 |  | 4 | 合波器/分波器 | 光放大器 | 波长转换器 | 光环形器 |  |  | A
46 | 在网管上用以太OAM测试PTN的以太业务时，ping的是：（ ）。 |  | 4 | 对端网元网络侧的lP地址 | 对端网元网络侧的MAC地址 | 对端网元用户侧的MAC地址 | 对端网元用户络侧的IP |  |  | C
47 | 机柜顶端红灯亮，此时设备上有（ ）。 |  | 4 | 紧急告警 | 主要告警 | 次要告警 | 没任何告警 |  |  | A
48 | OSN3500设备，TPS保护，一块E1/T1保护板最多可以保护的工作板数为：（ ）。 |  | 4 | 6，2 | 7，2 | 8，1 | 8，2 |  |  | C
49 | 下列不属于SDH设备三大基本功能的是（ ）。 |  | 4 | 复接 | 交叉连接 | 线路传输 | 告警产生 |  |  | D
50 | 对于10G的SDH设备，最小的交叉单位是什么（ ）。 |  | 4 | VC12 | VC4 | VC4-4 | VC4-16 |  |  | B
51 | 如下那些单板可被OptiX PTN 1900使用（ ）？ |  | 4 | EG16 | MQ1 | MP1 | ETFC | ASD1 |  | D
52 | PTN950的单子架最大功耗和单子架最大业务交换能力是（ ）G。 |  | 4 | 250W 6.5G | 250W 8G | 350W 10G | 250W 10G |  |  | B
53 | 华为OptiX155/622H设备中，交叉板交叉矩阵的容量是（ ）。 |  | 4 | 16×16VC-4 | 24×24VC-4 | 32×32VC-4 | 8×8VC-4 |  |  | D
54 | 一台PTN3900做电源保护，需要从N63E机柜接入（ ）路63A电源到3900的PIU板上；一台PTN1900做电源保护，需要从N63E机柜接入（ ）路32A电源到1900的PIU板上。 |  | 4 | 8、4 | 4、2 | 2、1 | 4、4 |  |  | B
55 | 有一华为OptiX155/622设备的ID码是01101101，那设备的ID是（ ）。 |  | 4 | 203 | 217 | 109 | 877 |  |  | B
56 | PTN3900设备配置了一个TPS保护组（5槽位保护1-4槽位），保护优先级配置顺序为3槽位、4槽位、1槽位、2槽位，验收测试时1-4槽位的处理板先后都被拔出，最后被保护的单板是：（ ）。 |  | 4 | 先拔出的槽位单板得到保护 | 1 | 4 | 3 |  |  | D
57 | 机柜中安装1个PTN3900子架，机柜最少要接多少路电源，即能满足PTN3900满配置工作（ ）。 |  | 4 | 1路63A | 2路63A | 3路63A | 4路63A |  |  | B
58 | PTN设备的IP为129.9.A.B，PTN设备的ID为：（ ）。 |  | 4 | ID=B | ID=A+B | ID=A*256+B | ID=A |  |  | C
59 | 单子架PTN950，要求列头柜的保险容量是：（ ）。 |  | 4 | 15A | 12A | 10A | 8A |  |  | B
60 | PTN950推荐的保险丝容量为：（ ）。 |  | 4 | 5A | 10A | 16A | 20A |  |  | B
61 | PTN 1900子架最多可以支持（ ）路E1。 |  | 4 | 32 | 63 | 64 | 128 |  |  | C
62 | PTN3900的双向交换能力是（ ）G。 |  | 4 | 160 | 320 | 640 | 720 |  |  | C
63 | OSN9500设备，光板间（ ）对偶关系；OSN3500/2500/1500，光板间（ ）对偶关系。 |  | 4 | 存在.存在 | 存在.不存在 | 不存在.存在 | 不存在.不存在 |  |  | C
64 | PTN 1900的业务交换能力是双向（ ）G。 |  | 4 | 10G | 40G | 80G | 20G |  |  | B
65 | 2.2m机柜安装一个OSN 3500和一个OSN 2500子架存在的最大问题是：（ ）。 |  | 4 | 满配置电源容量不够 | 告警灯和告警量无法正常输出 | 满配置2M时无法上走线 | 满配置2M时无法下走线 |  |  | D
66 | 2500+子架的对偶板位是根据（ ）总线定义的。 |  | 4 | 业务 | 开销 | 定时 | 485 |  |  | B
67 | OptiX机柜上的PGND表示（ ）。 |  | 4 | 工作地 | 电源地 | 保护地 | 防雷地 |  |  | C
68 | 关于网元IP/ID的描述，以下说法正确的是（ ）。 |  | 4 | 缺省情况下，网元的扩展ID更改后，该网元的IP地址也跟着变化 | 网元IP地址与ID号的字节数相同，都是由4个字节组成 | 当网络中有两个网元使用同一IP地址时，会造成ECC通信异常 | 人工设置IP地址后，基础ID的改变将不再影响IP地址 |  |  | D
69 | 检测El线缆的2M对线工具，PTN3900/1900的2M头是（ ）接口类型的，PTN 910 2M头是（ ）接口类型的。 |  | 4 | Anea96 DB44 | Anea96 Anea96 | DB44 Anea96 | DB44 DB44 |  |  | C
70 | PTN950设备的EG2板建议插在下面哪个槽位：（ ）。 |  | 4 | siotl.slot2 | siot3.slot4 | siot5.slot6 | siot7.slot8 |  |  | A
71 | PTN 3900不带微波的设备最大功耗是（ ）最大电流是（ ）。 |  | 4 | 2000w，50A | 2500w，63A | 2000w，63A | 2500w，50A |  |  | A
72 | 某光接口的类型为S-4.1，其含义为（ ）。 |  | 4 | 长距离，速率为155Mb/s，波长为1550nm | 长距离，速率为622Mb/s，波长为1550nm | 短距离，速率为155Mb/s，波长为1310nm | 短距离，速率为622Mb/s，波长为1310nm |  |  | D
73 | 在以太网LAG中, 如下哪种模式需要启用 LACP协议（ ）？ |  | 4 | Static Mode | Manual Mode | Dynamic Mode |  |  |  | A
74 | PTN设备设置1588V2时钟时，PTP时钟封装格式需要配置为：（ ）。 |  | 4 | E2E PTH | E PTP ETH | P2P PTH | BMC ETH |  |  | A
75 | 接入层PTN设备，正确的时钟优先级顺序是：（ ）。 |  | 4 | E、W、内部源 | E、内部源、W | 内部源、E、W | E、W |  |  | A
76 | PTN和RNC、NODE B等业务设备互联的端口DCN功能是否需要关闭（ ）。 |  | 4 | 需要 | 不需要 |  |  |  |  | A
77 | PTN3900最多支持多少组TPS保护组：（ ）。 |  | 4 | 两组 1:4 TPS保护 | 两组 1:2 TPS保护 | 一组 1:4 TPS保护 | 一组 1:2 TPS保护 |  |  | A
78 | LAG保护中PTN3900设备支持的最大保护组数目为（ ）。 |  | 4 | 32 | 64 | 128 | 256 |  |  | C
79 | SS62SCC板具有自动备份数据库功能，缺省情况下，该板每隔（ ）时间会自动进行数据库备份。 |  | 4 | 15分钟 | 30分钟 | 60分钟 | 24小时 |  |  | B
80 | 时钟板何时进入保持工作模式（ ）。 |  | 4 | 当前跟踪的时钟基准源丢失的情况下，时钟模块进入保持工作模式。 | 最高优先级别的时钟基准源丢失的情况下，时钟模块进入保持工模式 | 时钟板出现故障的情况下，时钟模块进入保持工作模式 | 当可跟踪的全部时钟源都丢失的情况下，时钟模块进入保持工作模式 |  |  | D
81 | 下列说法正确的是（ ）。 |  | 4 | OSN 3500的交叉.时钟.主控主备是绑定倒换的 | OSN 2500的交叉.时钟.主控主备可以不绑定倒换 | OSN 9500的交叉.时钟主备可以不绑定倒换的 | 绑定与否可以通过设置控制 |  |  | C
82 | 主控板上ALC的作用是（ ）。 |  | 4 | 软复位 | 硬复位 | 关掉主控板电源 | 切断架顶蜂鸣告警 |  |  | D
83 | OSN3500设备，TPS保护，一块E1/T1保护板最多可以保护的工作板数为：（ ）；保护板位固定在（ ）槽位。 |  | 4 | 6，2 | 7，2 | 8，1 | 8，2 |  |  | C
84 | 对于OSN 9500产品，下列那种说法正确（ ）？ |  | 4 | GXCHA可以支持JH41、JLH1和JLQ4 | GXCHB可以支持JH41、JLH1和JLQ4 | EXCH可以支持JH41、JLH1和JLQ4 | GXCHA、GXCHB、EXCH对JH41、JLH1、JLQ4的支持无差别 |  |  | A
85 | 以下保护倒换优先级别最高的为：（ ）。 |  | 4 | 锁定保护SPAN | 锁定工作RING | 强制RING倒换 | 自动保护倒换 |  |  | A
86 | 当保护组类型为1：1是，倒换模式应是（ ）。 |  | 4 | 单端 | 双端 | 单端或双端 |  |  |  | B
87 | ASON采用了（ ）的路由结构与优良的可扩展性技术。 |  | 4 | 顺序化 | 网络化 | 层次化 | 逻辑化 |  |  | C
88 | 在OptiX PTN中，MPLS Tunnel标签是由那个信令协议分配的（ ）？ |  | 4 | LDP | CR-LDP | RSVP-TE | ISIS-TE |  |  | C
89 | 拔插OSN 9500的JPIU板的正确步骤是（ ）。 |  | 4 | 拔板：先断开关－拔板，插板：断开关－插板－闭合开关 | 拔板无特殊注意之处，插板：断开关－插板－闭合开关 | 拔板：先断开关－拔板，插板无特殊需要注意之处 | 拔板：先断开关－拔板，插板：插板－闭合开关 |  |  | A
90 | 关于网元ID的说法正确的是（ ）。 |  | 4 | OSN 9500不能通过拨码设置ID，但是可以通过跳线设置 | OSN 3500/2500 能够通过拨码设置ID，但不可以通过跳线擦除 | OSN 9500和OSN 3500/2500都只能通过软件设置ID | OSN 9500和OSN 3500/2500既能够通过拨码也可以通过跳线设置网元ID |  |  | C
91 | POD41接口板接入的业务会被如下哪个处理板处理（ ）？ |  | 4 | CD1 | AD1 | MQ1 | EG16 |  |  | D
92 | 在PTN3900上，MP1母板+MQ1处理子卡处理的是（ ）类型的接口信号。 |  | 4 | E1 | STM-1 | FE | GE |  |  | A
93 | 单板在正常状态下，单板的运行灯和告警灯的状态是（ ）。 |  | 4 | 运行灯100ms亮，100ms灭，告警灯100ms亮100ms灭 | 运行灯1S亮，1S灭，告警灯熄灭 | 运行灯熄灭，告警灯1S亮，1S灭 | 两个灯均常亮 |  |  | B
94 | 在对PTN 3900槽位1的E1业务处理板MQ1作保护时，我们需要在PTN3900的第（ ）槽位MP1母板上插上MQ1。 |  | 4 | 2 | 4 | 5 | 7 |  |  | C
95 | OptiX设备单板上的条形码数字共计有16位，前6位表示的是（ ）。 |  | 4 | BOM编码 | 生产部门 | 生产日期 | 生产流水号 |  |  | A
96 | 防尘网被灰尘堵塞满后造成的后果是（ ）。 |  | 4 | 单板因温升而故障率上升 | 防尘网会损坏 | 散热风机会损坏 | 噪音增加 |  |  | A
97 | PTN设备以下哪块单板不能实现保护（ ）。 |  | 4 | EFF8 | XCS | SCA | PIU |  |  | A
98 | PTN设备不支持哪种业务（ ）。 |  | 4 | TDM | ATM | ETH | MSTP |  |  | D
99 | ZXMP S385系统的LP1板支持几路通ECC（ ）？ |  | 4 | 1 | 2 | 3 | 4 |  |  | A
100 | 目前OSN 系列产品采用了可插拔的光模块，除了JH41外，更换光模块后无法改变的是（ ）。 |  | 4 | 传输距离，比如从15公里变化至30公里等 | 传输速率，比如从STM-1变化到STM-4等 | 光模块的色散容限 | 和光模块相关的单板制造信息 |  |  | B
101 | PTN3900上一般同3G基站控制器RNC用光纤对接,采用的是（ ）单板上的（ ）接口。 |  | 4 | CD1 通道化STM-1 | AD1 非通道化STM-1 | CD1 非通道化STM-1 | AD1 通道化STM-1 |  |  | D
102 | PTN设备以下哪块单板不能和BSC对接（ ）。 |  | 4 | AD1 | CD1 | POD41 | EG8 |  |  | C
103 | 在对OSN设备进行版本升级时，当升级了单板的哪些部分后就必须进行单板硬复位操作（ ）。 |  | 4 | 软件 | EXTBLOS | FPGA | 基础BLOS |  |  | C
104 | SCB单板上如果有一般告警，如下哪个灯亮：（ ）。 |  | 4 | RUN | RALM | YALM | FANALM |  |  | C
105 | 关于SCC主控板上的按钮作用的描述，错误的是（ ）。 |  | 4 | REST用于硬复位主控板 | ALM CUT用于切除子架告警声音，短时间按下，关闭当前声音告警 | ALM CUT连续按下5秒，则关闭本子架声音告警 | LAMP TEST用于指示灯点亮测试，按下按钮，本网元所有子架的指示灯都点亮 |  |  | A
106 | LOG单板最多接入几路GE业务（ ）。 |  | 4 | 2路 | 4路 | 6路 | 8路 |  |  | D
107 | OSN6800作为网关网元，其主子架与服务器进行通信时，所连接的端口是：（ ）。 |  | 4 | 子架接口区的ETH3 | AUX单板的ETH1或ETH2 | AUX单板的NM_ETH1或NM_ETH2 | 以上都是 |  |  | C
108 | 通道保护倒换发生后，PS告警从（ ）板上报网管， MSP保护倒换发生后，PS告警从（ ）板上报网管。正确的选项为（ ）。 |  | 4 | 线路板 交叉板 | 支路板 交叉板 | 支路板 线路板 | 支路板 主控板 |  |  | B
109 | 单板能够正常启动，但是却有NO_BDSOFT告警的原因是（ ）。 |  | 4 | OSN系列产品单板都存在两套软件，如第一套丢失，则会上报此告警 | 告警误报 | 软件都保存在主控板的FLASH中，一上电，单板就会自动去取软件 | 因为单板存在扩展BIOS，所以可以正常启动 |  |  | A
110 | PTN 950和PTN 910的业务处理板是否可以共用（ ）。 |  | 4 | 可以 | 不可以 |  |  |  |  | A
111 | WBA是（ ）英文缩写。 |  | 4 | 波分复用光前置放大板 | 波分复用光功率放大板 | 波分复用板 | 波分解复用板 |  |  | B
112 | 传输设备电源检查中，允许电源电压波动的范围是（ ）。 |  | 4 | -48V +/- 20％ | -53V +/- 20％ | -53V +/- 10％ | -48V +/- 10％ |  |  | A
113 | 单板软件正在初始化，正处在BIOS引导阶段时，PROG指示灯如何亮（ ）。 |  | 4 | 亮（绿色） | 100毫秒亮100毫秒灭（绿色） | 300毫秒亮300毫秒灭（绿色） | 亮（红色） | 灭 |  | C
114 | 关于PIN管和APD管的说法错误的是：（ ）。 |  | 4 | APD管的灵敏度要比PIN管的高，更适合长距离传输 | PIN管的信噪比性能相对APD管要好一点 | PIN管为雪崩光电二极管 | APD管的过载点一般在－9dBm左右 |  |  | C
115 | 关于BWS 1600G系统，下列说法错误的是：（ ）。 |  | 4 | 160波的系统总容量，主要是利用C+L波段各80波、中心频率间隔50GHz来实现的 | 一个机柜中最多可以安装三个子架 | 1600G-I、II、III、IV、V型这五种规格的设备使用的是相同的FIU单板 | 系统可以支持1:N通道保护、1+1线路保护、1+1通道保护、时钟1+1主备保护 |  |  | C
116 | 下面单盘属于无源盘的是（ ）。 |  | 4 | 光监控信道（OSC）盘 | 分波（ODU）盘 | 光功放（OBA）盘 | 网元管理（EMU）盘 |  |  | B
117 | 1600设备采用的光监控信道（OSC）的中心波长是：（ ）。 |  | 4 | 1480nm±10nm | 1310nm | EDFA增益带内的OSC | 1510nm±10nm或1625±10nm |  |  | D
118 | LWF的TX/RX口和IN/OUT口速率分别是（ ）。 |  | 4 | 9.95Gbit/s和10.71Gbit/s | 9.95Gbit/s和10.66Gbit/s | 10.66Gbit/s和9.95Gbit/s | 10.66Gbit/s和10.66Gbits/s |  |  | B
119 | 关于BWS 1600G系统使用的单板，下列说法正确的是（ ）。 |  | 4 | LWF、LWS单板都是具有FEC功能的单板，线路的速率是一样的，只是纠错能力的强弱不同而已 | 一块MCA单板有8个检测口，可以同时监测C+L波段 | OCP单板的8个RX1口和8个IN1口都是定波长的 | OAU单板增益连续可调是指PA部分的输入是有范围的，而BA部分的输出是固定的，因此PA的输入和BA的输出的差值有一个范围，即单板增益的范围 |  |  | D
120 | DWDM的中文解释是（ ）。 |  | 4 | 空分复用 | 时分复用 | 波分复用 | 密集波分复用 |  |  | D
121 | 1600系统的时钟与监控信道处理板（TC1/TC2）的速率是（ ）。 |  | 4 | 8M | 2.5G | 155M | 2M |  |  | A
122 | 关于1600G的保护，以下说法错误的是（ ）。 |  | 4 | 1600G设备通过OLP单板进行信号的并发选收来实现光线路保护 | 1600G系统光通道保护是针对波长的保护，需要SCS单板的支持，且OTU单板需要1＋1热备份 | 1600G系统通过OCP实现1:8波长转换单元OTU保护，双端倒换，不需要协议，只有LWS/LWF支持，保护组和OTU不须在同一个子架内 | 时钟1+1双波长冗余保护中，主用和备用波长分别为1510nm和1625nm |  |  | C
123 | 在DWDM中，监控通道独立于主通道，我国规定光监控通路的工作波长为（ ）。 |  | 4 | 1310nm | 1510nm | 1480nm | 1550nm |  |  | B
124 | PTN的网元间DCN自通特性，默认使用了哪个VLAN号进行了网元间DCN自通：（ ）。 |  | 4 | 1024 | 2048 | 4094 | 4096 |  |  | C
125 | 下列PTN产品的物理链路与保护技术对应关系正确的是：（ ）。 |  | 4 | POD41 LAG | GE LMSP | CD1 LAG | 10GE LAG |  |  | D
126 | PTN1900支持网络侧10GE单板的是：（ ）。 |  | 4 | 72CXP | 73CXP | D1CXP | D2CXP |  |  | B
127 | 所有PTN开局时是否需开启网元监视性能（ ）。 |  | 4 | 需要 | 不需要 |  |  |  |  | A
128 | PON系统上行传输波长为（ ）nm。 |  | 4 | 1550 | 1490 | 850 | 1310 |  |  | D
129 | 洁熔接机反射镜和镜头时，可以用（ ）擦洗。 |  | 4 | 水 | 酒精 | 汽油 |  |  |  | B
130 | 下列OTDR的使用中，说法正确的是（ ）。 |  | 4 | 平均时间越长，信噪比越高，曲线越清晰 | 脉宽越大，功率越大，可测的距离越长，分辨率也越高 | 脉冲宽度越大，盲区越小 | 分别从两端测，测出的衰减值是一样的 |  |  | A
131 | 光纤熔接机面板上（ ）是用于手动方式控制熔制机械。 |  | 4 | SET键 | ARC键 | CND键 | MOTOR键 |  |  | D
132 | OTDR的工作特性中（ ）决定了OTDR所能测量的最远距离。 |  | 4 | 盲区 | 发射功率 | 分辨率 | 动态范围 |  |  | D
133 | OTDR的脉宽增大后，其分辨率会（ ）。 |  | 4 | 不变 | 降低 | 升高 |  |  |  | B
134 | 不能通过OTDR的后向散射曲线了解的信息是（ ）。 |  | 4 | 光纤长度 | 接头损耗 | 全程损耗 | 光纤物理参数 |  |  | D
135 | 查找直埋光缆绝缘不良的仪器是（ ）。 |  | 4 | OTDR | 路由探测仪 | 万用表 | 光功率计 |  |  | B
136 | 下列关于OTDR的功能说法正确的是：（ ）。 |  | 4 | 可以测量光缆长度、损耗及绝缘电阻 | 可以测量光缆长度、损耗及误码率 | 可以测量光缆长度、损耗及接续 | 可以测量光缆长度、损耗及故障点 |  |  | D
137 | 如果用摇表测量直埋光缆对地绝缘，发现没有充电过程，则下列说法不正确的是（ ）。 |  | 4 | 接线柱没有接好 | 检测线在接头盒内甩空 | 光缆绝缘为零 |  |  |  | C
138 | 如果某条直埋光缆绝缘不良，则用摇表测量时，会有如下现象：（ ）。 |  | 4 | 摇表指针始终不动，一直指向零 | 摇表指针立即指向无穷 | 摇表指针先向无穷移动，后停止在低位刻度 | 摇表指针摇摆不定 |  |  | C
139 | 由（ ）引起的损耗,在OTDR显示仅为背向散射电平跌落。 |  | 4 | 弯曲 | 活动连接 | 机械连接 | 裂纹 |  |  | A
140 | 带电的静电敏感器件和下面哪些接触是安全的（ ）。 |  | 4 | 未接地金属 | 接地金属 | 接地的静电耗散材料 | 绝缘材料 |  |  | C
141 | ETH业务指标测试采用的仪表是：（ ）。 |  | 4 | 2M误码仪 | 光谱分析仪 | SMB600 | AX4000 |  |  | C
142 | 光纤余纤收容方式最常用的是（ ）。 |  | 4 | 近似直接法 | 平板式盘绕法 | 绕筒式收容法 | 随意放入盒内 |  |  | B
143 | 设备采用联合接地，接地电阻应良好要求小于（ ）欧姆，否则会被雷击打坏设备。 |  | 4 | 1 | 2 | 3 | 4 |  |  | A
144 | 偏振模色散是单模光纤特有的一种色散英文缩写是（ ）。 |  | 4 | PCM | PMD | ADM | OADM |  |  | B
145 | 下面（ ）选项是按照光缆的敷设方式分类的。 |  | 4 | 紧套光缆、松套光缆、束管式光缆和带状多芯单元光缆 | 多模光缆、单模光缆 | 管道光缆、直埋光缆、架空光缆和水底光缆 | 市话光缆、长途光缆、海底光缆和用户光缆 |  |  | C
146 | 管道用子管的内径应为光缆外径的（ ）倍。 |  | 4 | 1 | 1.5 | 2 |  |  |  | B
147 | 进行光纤接头时，工程中一般采用（ ）监视接头损耗。 |  | 4 | 熔接机 | 光功率计 | 光时域反射仪 |  |  |  | C
148 | 光缆交接箱具备（ ）等基本功能。 |  | 4 | 光信号放大、光缆成端固定、尾纤熔接存储 | 光信号放大、光缆成端固定、光路调配 | 光缆成端固定、尾纤熔接存储、光路调配 | 光信号放大、尾纤熔接存储、光路调配 |  |  | C
149 | FC/PC尾纤接头的含义为（ ）。 |  | 4 | 圆形光纤接头/面呈8度角并作微凸球面研磨抛光 | 圆形光纤接头/微凸球面研磨抛光 | 卡接式圆型光纤接头/面呈8度角并作微凸球面研磨抛光 | 卡接式圆形光纤接头/微凸球面研磨抛光 |  |  | B
150 | 本地传输网都采用哪种光纤（ ）。 |  | 4 | G.655光纤 | G.652光纤 | 多模光纤 | 单模光纤 |  |  | D
151 | 光缆在熔接时，要求接头损耗为（ ）db。 |  | 4 | 0.1 | 0.08 | 0.15 |  |  |  | B
152 | 高压线附近作业时，确保达到以下空距（ ）。 |  | 4 | 35KV以下2米，35KV以上3米 | 35KV以下2.5米，35KV以上4米 | 35KV以下1米，35KV以上2米 |  |  |  | B
153 | 光缆以牵引方式敷设时，主要牵引力应加在光缆的（ ）上。 |  | 4 | 光纤 | 外护层 | 加强构件 | 都可以 |  |  | C
154 | 下列关于接续中光纤端面的制作，正确的是（ ）。 |  | 4 | 端面越平整接续质量越好 | 端面越干净接续质量越好 | 端面的好坏不影响接续质量 | 端面的好坏是影响接续质量的一个重要因素 |  |  | D
155 | 主要是为DWDM而开发的光纤是（ ）。 |  | 4 | G.651 | G.652 | G.655 |  |  |  | C
156 | 一般光缆的标准出厂盘长为（ ）。 |  | 4 | 200米 | 2公里 | 3公里 |  |  |  | C
157 | 下列选项哪个不是光缆的优点（ ）。 |  | 4 | 传输容量大 | 传输速度快 | 中继距离长 | 重量轻 |  |  | B
158 | 为测试调度方便，光纤数字系统应配备ODF，光衰耗应安装在设备的（ ）。 |  | 4 | 接收侧 | 发送侧 | 接收侧和发送侧 |  |  |  | A
159 | 架空光缆与普通公路平行时，最低缆线到地面的最小垂直净距为（ ）米。 |  | 4 | 3 | 4.5 | 5.5 |  |  |  | C
160 | 下列不属于光缆接续的内容的是：（ ）。 |  | 4 | 光纤熔接 | 导线、金属护套、加强芯的连接 | 接头损耗的测量 | 单盘测试 |  |  | D
161 | 电缆在防静电地板下的高度不能超过地板下空间高度的（ ）。 |  | 4 | 1/4； | 1/3； | 1/2； | 3/4。 |  |  | D
162 | 光缆线路巡线工作要求，每月不少于（ ）。 |  | 4 | 6次 | 7次 | 8次 |  |  |  | C
163 | 普通杆洞8米杆洞深（ ）米。 |  | 4 | 1.2 | 1.3 | 1.4 | 1.5 |  |  | D
164 | 主干光缆线路，光纤特性测试周期：主用和备用系统光纤分别为（ ）。 |  | 4 | 每两年一次每年一次 | 每年一次每半年一次 | 每半年一次每年一次 | 每年一次每年一次 |  |  | B
165 | 一般情况下拉线的距高比为（ ）。 |  | 4 | 0.5 | 0.8 | 1 | 1.5 |  |  | C
166 | 光缆每根电杆上应做预留，每根杆预留弯的最低点距吊线（ ）。 |  | 4 | 20-30厘米 | 10-15厘米 | 30-40厘米 |  |  |  | A
167 | 单头尾纤又称熔接尾纤，主要用于（ ）。 |  | 4 | 光设备到光缆的连接 | 光缆成端熔接 | C 光缆到光缆之间的连接 | 光设备到设备之间的连接 |  |  | B
168 | 在同一杆路上架设两层吊线时，两吊线间的距离应为（ ）。 |  | 4 | 50厘米 | 30厘米 | 40厘米 |  |  |  | C
169 | 工作人员应熟悉并注意各种供电线的设备。在电力线下或附近紧线时，必须严防与电力线接触。在高压线附近进行架线及做拉线等工作时，离开高压线最小空距应保证如下：（1）35千伏以下线路为（ ）米；（2）35千伏以上的线路为4米。 |  | 4 | 1 | 2.5 | 3 | 4 |  |  | B
170 | 光传输网维护分为预防性维护、修复性维护、（ ）维护。 |  | 4 | 日常 | 受控 | 步巡 | 车巡 |  |  | B
171 | 直埋光缆的埋深要求是（ ）。 |  | 4 | 1m | 1.2m | 1.4m |  |  |  | B
172 | 跨越铁路、公路和其它强电弱电线路时，其跨越的最佳角度是（ ）。 |  | 4 | 30o | 60o | 90o | 120o |  |  | C
173 | 直埋光缆挖沟宽度应适宜，一般底宽（ ）厘米。 |  | 4 | 20 | 30 | 40 | 50 |  |  | B
174 | 下列哪些不是光纤产生连接损耗的原因（ ）？ |  | 4 | 光纤模场直径不同 | 光纤轴向错位 | 光纤端面不完整 | 光纤涂附层颜色 |  |  | D
175 | 靠设备侧的第一、二段光缆的长度应尽量大于（ ）公里。 |  | 4 | 0.4 | 0.6 | 0.8 | 1 |  |  | D
176 | 架空光缆挂钩的间距应为（ ）。 |  | 4 | 400mm±30mm | 500mm±30mm | 600mm±30nn |  |  |  | B
177 | 7.5m水泥电杆的埋深，普通土应要求埋（ ）深。 |  | 4 | 1.3m | 1.4m | 1.5m |  |  |  | A
178 | 通信线路的杆距原则上一般为（ ）一档杆。 |  | 4 | 40m | 50m | 60m |  |  |  | B
179 | 架空光缆的吊线一般采用规格为（ ）的镀锌钢绞线。 |  | 4 | 7/2.0 | 7/2.2 | 7/2.6 |  |  |  | B
180 | 迁改工程中更换光缆接头盒时，单模光纤的平均接头损耗应不大于（ ）dB/个。 |  | 4 | 0.08 | 0.1 | 0.15 | 0.2 |  |  | B
181 | 直埋线路中（ ）米应设置一个标石。左右（ ）内无严重凹陷。 |  | 4 | 500、1.5 | 100、1 | 50、2 |  |  |  | B
182 | 更换一段还是整段光缆，都应采用与被换下来的光缆是（ ）。 |  | 4 | 同一厂家的光缆 | 同一厂家，同一型号的光缆 | 同一厂家的光纤 | 同一厂家，同一型号的光纤 |  |  | D
183 | 标石应出土40±5公分，周围（ ）公分内无杂草，编号清楚。 |  | 4 | 10 | 30 | 50 |  |  |  | C
184 | 地下室管孔应封堵严密，主要目的不是为了（ ）。 |  | 4 | 防止有害气体进入地下室或测量室 | 防止缆线被盗 | 防止水流入地下室 |  |  |  | B
185 | 在上面有电力线的电杆上作业时，线务员（ ）。 |  | 4 | 头部不得超过杆顶 | 肩部不得超过杆顶 | 头部可以超过杆顶 | 腰部不得超过杆顶 |  |  | A
186 | 梯子靠在吊线上时，其顶端至少要高出吊线（ ）厘米，不能大于梯子的（ ）。 |  | 4 | 30 1/2 | 40 1/4 | 30 1/4 | 40 1/5 |  |  | C
187 | 打开人孔盖后，（ ）。 |  | 4 | 可以立即进入人孔工作 | 点燃蜡烛检查是否有有毒气体 | 先进入人孔，感觉头晕不适再出来 | 必须先通风，并用报警器检查有无有害气体 |  |  | D
188 | 普通标石一般埋深为（ ）厘米。 |  | 4 | 20 | 40 | 60 | 80 |  |  | C
189 | 光纤熔接时，光纤端面处理顺序正确的是（ ）。 |  | 4 | 去除预涂层 去除套塑层 切割 清洗 | 去除套塑层 去除预涂层 清洗 切割 | 去除套塑层 去除预涂层 切割 清洗 | 去除套塑层 清洗 去除预涂层 切割 |  |  | C
190 | 单模光纤连接时，外界因素中（ ）对连接损耗影响最大。 |  | 4 | 熔接温度 | 纤芯变形 | 光纤轴心错位和轴向倾斜 |  |  |  | C
191 | 光缆全阻障碍是指光缆的在用纤芯全部阻断或光纤性能发生变化而使传输系统全部中断且时间超过（ ）障碍。 |  | 4 | 30分钟 | 60分钟 | 20分钟 |  |  |  | C
192 | 以下哪一点不是割接点技术人员的工作职责：（ ）。 |  | 4 | 割接现场进行确认，看割接现场是否满足割接需求 | 及时向割接现场指挥汇报割接情况 | 保证接续质量，负责处理接续过程中出现的紧急情况 | 监测每根光纤的接续质量，并予记录、存盘 |  |  | D
193 | a)旧光缆的开剥；b)备纤识别；c)纤芯调度、接续、测试；d)接入本地维护终端；e)备纤接续；f)备纤测试；以下哪一操作步骤是不正确的（ ）。 |  | 4 | f)d)a)b)c)e) | d)a)b)e)f)c) | a)b)e)f)d)c) |  |  |  | C
194 | 光缆接头盒的安装最关键的步骤是：（ ）。 |  | 4 | 密封防水 | 安装工艺 | 盘留安装 | 进缆方式 |  |  | A
195 | 本地网骨干层或汇聚层光缆发生阻断，抢修历时要求（ ）小时。 |  | 4 | 市区1小时、县区2小时 | 市区2小时、县区3小时 | 市区3小时、县区4小时 |  |  |  | B
196 | 障碍处理中介入或更换的光缆，其长度一般应不小于（ ）米，尽可能采用同一厂家、同一型号的光缆。 |  | 4 | 50 | 100 | 200 | 300 |  |  | C
197 | 光缆线路障碍分为三类：（ ）。 |  | 4 | 重大障碍、全阻障碍、一般障碍 | 严重障碍、重大障碍、一般障碍 | 通信障碍、严重障碍、一般障碍 | 严重障碍、通信障碍、重大障碍 |  |  | A
198 | 下面的哪种光纤（ ）是非零色散位移单模光纤。 |  | 4 | G.655 | G.654 | G.653 | G.652 |  |  | A
199 | 当线路障碍发生后，机务部门应该在（ ）分钟内通过监控判断出障碍段落，并及时通知线务部门。 |  | 4 | 10 | 20 | 25 | 30 |  |  | B
200 | 通信故障分为四类：（ ）。 |  | 4 | 通信事故、重大故障、严重故障、一般故障 | 严重事故、重大故障、严重故障、一般故障 | 严重事故、通信故障、严重故障、一般故障 | 严重事故、通信事故、重大故障、一般故障 |  |  | A
201 | 网管终端与网关网元用网线直连，其IP为129.6.0.3，子网掩码255.255.0.0，网关网元IP为129.9.0.3，若设备均为正常，网管登陆网元（ ）。 |  | 4 | 登录上一部分网元 | 仅登陆不上网关网元 | 全部网元都登陆不上 | 仅登陆上网关网元 |  |  | C
202 | S385 LP1×8板支持几路ECC（ ）？ |  | 4 | 1 | 2 | 3 | 4 |  |  | A
203 | PTN组网使用全网管DCN方式，网管与PTN设备连接方式：（ ）。 |  | 4 | PTN网关网元用业务端口与网管相连 | PTN网关网元用管理端口与网管相连 | PTN网关网元用扩展管理端口与网管相连 |  |  |  | B
204 | 配置完业务后，如果不（ ）配置数据就一直保持在网管而不下发网元。 |  | 4 | 校验配置 | 下发配置 | 激活 | 强制倒换 |  |  | C
205 | 网管上“当前告警”的定义为：（ ）。 |  | 4 | 未结束或未确认的告警 | 未结束并已确认的告警 | 已结束并未确认的告警 | 未结束并未确认的告警 |  |  | A
206 | 告警抑制是在（ ）侧将告警抑制。 |  | 4 | 网管 | 单板 | 主机 |  |  |  | B
207 | 为保证网关网元信息上报给网管的效率，V1R1版本PTN网关网元带非网关网元的数量，建议小于等于多少台（ ）。 |  | 4 | 48 | 64 | 80 | 96 |  |  | B
208 | U2000上配置1588V2时钟的菜单是：（ ）。 |  | 4 | ACR 时钟 | TOP 时钟 | PTP 时钟 | 物理层时钟 |  |  | C
209 | SDH网元级网管系统不能完成的项目是：（ ）。 |  | 4 | 管理不同的子网 | 配置交叉连接数据 | 收集告警 | 产生告警 |  |  | A
210 | PTN设备网元ID设置为0X80001，在网管上这个设备的NEID为：（ ）。 |  | 4 | 3 | 83 | 524289 | 80003 |  |  | C
211 | 浏览SDH历史性能事件，再生段背景误码块、复用段背景误码块15分钟最高门限值（ ）。 |  | 4 | 300 | 500 | 1000 | 1500 |  |  | D
212 | 对没有设定为自动上报的报警类型，需要通过（ ）的方式来查询告警。 |  | 4 | 告警浏览 | 告警核对 | 告警确认 | 告警同步 |  |  | D
213 | 以下哪个告警不会触发复用段保护倒换（ ）。 |  | 4 | AU_LOP | MS_AIS | R_LOS | R_LOF |  |  | A
214 | 在执行重要通信任务期间在用业务发生全部阻断，影响重要通信任务并造成严重后果的为（ ）。 |  | 4 | 通信事故 | 严重故障 | 一般故障 | 重大故障 |  |  | D
215 | 二纤双向复用段保护环的允许保护倒换时间是小于多少毫秒（ ）。 |  | 4 | 10毫秒 | 30毫秒 | 50毫秒 | 100毫秒 |  |  | C
216 | 简单定位系统故障的方法，按优先级从先到后顺序是（ ）：1.使用网管进行故障定位2.单站自环测试3.逐段环回方法，注意单双向业务4.替换单板方法 |  | 4 | 1234 | 4123 | 1324 | 3214 |  |  | C
217 | 一干、二干光缆断，或一条光缆中全部光纤断、不可用，造成系统全阻（ ）以上，为重大阻断。 |  | 4 | 30分钟 | 一小时 | 二小时 | 三小时 |  |  | A
218 | 在波分系统中，经过一段距离的传输后，收端信号的光信噪比都会有一定程度的降低，最主要的原因是：（ ）。 |  | 4 | 没有使用新型光纤 | 分波合波器的使用 | EDFA的使用 | 光线纤衰减太大 |  |  | C
219 | 某电路板告警灯闪2次/S，原因（ ）。 |  | 4 | 本板检测到危急告警 | 本板检测到主要告警 | 本板检测到次要告警 | 本板和SCC板邮箱通信中断 |  |  | B
220 | 站上某单板有BDSTATUS告警，可能原因（ ）。 |  | 4 | 该单板被拔了出来或未插好 | 该槽位所插单板类型错误 | 该板与SCC板邮箱通信中断 | 子架电源接反 |  |  | A
221 | 在一个DCN子网中，下列网元的IP/掩码可能导致子网内全部网元脱管的的是（ ）。 |  | 4 | NE1:129.9.1.1/24 NE2:129.9.1.2/24 NE3:129.9.1.3/24 NE4:129.9.1.4/24 | NE1:129.9.1.1/24 NE2:129.9.1.2/24 NE3:129.9.1.3/24 NE4:129.9.1.4/16 | NE1:129.9.1.1/16 NE2:129.9.2.2/16 NE3:129.9.3.3/16 NE4:129.9.4.4/16 | NE1:129.9.1.1/24 NE2:129.9.1.2/24 NE3:129.9.1.3/24 NE4:129.9.2.4/16 |  |  | B
222 | OSN9500设备，关于BD_STATUS告警参数的说法中，正确的是：（ ）。 |  | 4 | BD_STATUS告警参数，1为在位、2为通信、3为在位和通信故障 | BD_STATUS告警参数，0为通信、1为在位、2为在位和通信故障 | BD_STATUS告警参数，0为在位、1为通信、2为在位和通信故障 | BD_STATUS告警参数，1为通信、2为在位、3为在位和通信故障 |  |  | A
223 | OSN9500的告警BD_STATUS的含义为单板离线，它的告警参数中第一个参数为板位号，第二个参数为故障类型。当第二个参数为1的时候，它表示（ ）。 |  | 4 | 单板485总线故障 | 单板在位线故障 | 单板Lanswitch总线通讯故障 | 单板在位线和Lanswitch总线通讯均故障 |  |  | B
224 | 如果CES业务周期性地出现误码，最可能的原因是：（ ）。 |  | 4 | 物理链路异常 | 设备之间的时钟不同步 | PW参数不匹配 | 无线设备的问题 |  |  | B
225 | 以下由光板检测的告警性能有（ ）。 |  | 4 | RLOS，T-ALOS，MS-RDI，AU-AIS | RLOF，HP-RDI，HP-TIM | OOF，RS-BBE，MS-RDI，MS-REI | HP-LOM，TU-LOP |  |  | C
226 | 本端产生支路输入信号丢失，对端相应支路收到（ ）告警。 |  | 4 | AIS | LOS | LOF | LOP |  |  | A
227 | CES业务通断测试一般采用的测试方法为：（ ）。 |  | 4 | PWS测试 | LB测试 | CC测试 | LT测试 |  |  | A
228 | 当前有个OSN设备的主控上报Power_Fail告警，请给出对应的可能原因（ ）。 |  | 4 | 双路电源中有一路-48V没有接通 | 主控单板电池失效 | 单板的电源模块失效，根据参数判断槽位号 | 主控的电源模块失效，根据参数判断模块号 |  |  | A
229 | 设备某个支路板的一个通道有 T-ALOS 告警，可能原因有：（ ）。 |  | 4 | 光纤中断 | 本端没有电信号进来 | 对端没有电信号进来 | 业务配置不对 |  |  | B
230 | 在核心机房及汇聚机房，防尘网清洁周期为（ ）个月。 |  | 4 | 1 | 2 | 3 | 4 |  |  | C
231 | 瞬断的时间规定是：（ ）分钟。 |  | 4 | 5 | 10 | 15 | 60 |  |  | A
232 | 下列告警中是复用段环保护倒换条件的是（ ）。 |  | 4 | HP-SLM | AU-AIS | R-OOF | R-LOF |  |  | D
233 | A.B两站为对端站，若A站因某种原因突然停电；此时该B站S16板上应出现的告警为：（ ）。 |  | 4 | RLOS.RLOF.ROOF | TLOS.TLOC | AULOP.HPLOM | HP-TIM.HP-SLM |  |  | A
234 | DDF架接地线径应大于（ ）。 |  | 4 | 1mm2 | 5mm2 | 10mm2 | 16mm2 |  |  | C
235 | 传输故障处理原则（ ）。 |  | 4 | 进行抢修 | 进行抢通 | 先抢通再抢修 | 先抢修再抢通 |  |  | C
236 | 下面哪种设备在SDH网中使用最普遍（ ）？ |  | 4 | SLT | SMT | ADM | SDXC |  |  | C
237 | 用户确定一个割接任务后，首先需要创建：（ ）。 |  | 4 | 割接组 | 割接计划 | 割接方式 | 割接业务 |  |  | B
238 | 于光纤环路结构，当业务量教大时，（ ）比（ ）更经济；当以汇聚型业务为主时采用（ ）比较合适，而当以均匀分布型业务为主时，采用（ ）比较合适。 |  | 4 | 四纤环，两纤环，通道保护环，复用段保护环 | 两纤环，四纤环，通道保护环，复用段保护环 | 四纤环，两纤环，复用段保护环，通道保护环 | 两纤环，四纤环，复用段保护环，通道保护环 |  |  | A
239 | 适应传输高密度 WDM信号的光缆为（ ）。 |  | 4 | G652 | G653 | G655 |  |  |  | C
240 | 下列不属于影响雪崩二极管响应速度的因素是（ ）。 |  | 4 | 载流子完成倍增过程所需要的时间 | 载流子在耗尽层的渡越时间 | 结电容和负载电阻的RC时间常数 | 结电容和负载电感的LC时间常数 |  |  | D
241 | 光电二极管的主要性能指标不包括（ ）。 |  | 4 | 响应度 | 响应速度 | 暗电流 | 信噪比 |  |  | D
242 | 以下光源的哪项调制方法属于直接调制（ ）。 |  | 4 | 电光调制 | 电源调制 | 内调制 | 声光调制 |  |  | B
243 | 掺铒光纤的激光特性（ ）。 |  | 4 | 主要由掺铒元素决定 | 主要由起主介质作用的石英光纤决定 | 主要由泵浦光源决定 | 主要由入射光的工作波长决定 |  |  | A
244 | 下列光器件的工作过程和谐振腔相关的是（ ）。 |  | 4 | 分布反馈激光器 | 发光二极管 | EDFA | 雪崩光电二极管 |  |  | A
245 | 下列哪项叙述不符合发光二极管的特点 （ ）。 |  | 4 | 是非相干光源 | 对应光的自发发射过程 | 不是阈值器件 | 适合长距离传输 |  |  | D
246 | 光纤一般使用的材料是（ ）。 |  | 4 | 一氧化碳 | 二氧化硅 | 二氧化碳 | 铜 |  |  | B
247 | 光纤的光损耗，是指光信号沿光纤波导传输过程中光功率的衰减。不同波长的衰减是不同的。单位长度上的损耗量称为损耗常数，单位为（ ）。 |  | 4 | dB | dB/km | km | dB×km |  |  | B
248 | 光纤通信使用的波长多为近红外区内，即波长为850nm、（ ）。 |  | 4 | 1310nm和155nm | 133nm和1550nm | 1580nm和1550nm | 1310nm和1550nm |  |  | D
249 | 常规单模光纤（G.652光纤）也称为非色散位移光纤，于1983年开始商用。其零色散波长在1310nm处，在波长为（ ）处衰减最小，但有较大的正色散。 |  | 4 | 1150nm | 1550nm | 850nm | 100nm |  |  | B
250 | 光纤类别代号依据 IEC60793-2（2001）等标准，光缆分类代号B4代表（ ）。 |  | 4 | 非色散位移型 | 截止波长位移型 | 色散位移型 | 非零色散位移型 |  |  | D