## 高频错题
课程名称 | 试卷名称 | 试卷题型 | 试卷级别 | 试卷总分 （预留暂不用） | 试卷平均分 （预留暂不用） | 试卷价格 单位/元 默认0元 | 题目类型 | 题目难易 | 题目分值 （预留暂不用） | 题目公共部分 | 问题序号，多个以英文逗号隔开
传输L2 | 传输L2高频错题练习-1 | 主观题 | L2 |  |  |  | 单选题 |  |  |  | 1
传输L2 | 传输L2高频错题练习-1 | 主观题 | L2 |  |  |  | 单选题 |  |  |  | 2
传输L2 | 传输L2高频错题练习-1 | 主观题 | L2 |  |  |  | 单选题 |  |  |  | 3
传输L2 | 传输L2高频错题练习-1 | 主观题 | L2 |  |  |  | 单选题 |  |  |  | 4
传输L2 | 传输L2高频错题练习-1 | 主观题 | L2 |  |  |  | 单选题 |  |  |  | 5
传输L2 | 传输L2高频错题练习-1 | 主观题 | L2 |  |  |  | 单选题 |  |  |  | 6
传输L2 | 传输L2高频错题练习-1 | 主观题 | L2 |  |  |  | 单选题 |  |  |  | 7
传输L2 | 传输L2高频错题练习-1 | 主观题 | L2 |  |  |  | 单选题 |  |  |  | 8
传输L2 | 传输L2高频错题练习-1 | 主观题 | L2 |  |  |  | 单选题 |  |  |  | 9
传输L2 | 传输L2高频错题练习-1 | 主观题 | L2 |  |  |  | 单选题 |  |  |  | 10
传输L2 | 传输L2高频错题练习-1 | 主观题 | L2 |  |  |  | 单选题 |  |  |  | 11
传输L2 | 传输L2高频错题练习-1 | 主观题 | L2 |  |  |  | 单选题 |  |  |  | 12
传输L2 | 传输L2高频错题练习-1 | 主观题 | L2 |  |  |  | 单选题 |  |  |  | 13
传输L2 | 传输L2高频错题练习-1 | 主观题 | L2 |  |  |  | 单选题 |  |  |  | 14
传输L2 | 传输L2高频错题练习-1 | 主观题 | L2 |  |  |  | 单选题 |  |  |  | 15
传输L2 | 传输L2高频错题练习-1 | 主观题 | L2 |  |  |  | 单选题 |  |  |  | 16
传输L2 | 传输L2高频错题练习-1 | 主观题 | L2 |  |  |  | 单选题 |  |  |  | 17
传输L2 | 传输L2高频错题练习-1 | 主观题 | L2 |  |  |  | 单选题 |  |  |  | 18
传输L2 | 传输L2高频错题练习-1 | 主观题 | L2 |  |  |  | 单选题 |  |  |  | 19
传输L2 | 传输L2高频错题练习-1 | 主观题 | L2 |  |  |  | 单选题 |  |  |  | 20
传输L2 | 传输L2高频错题练习-1 | 主观题 | L2 |  |  |  | 单选题 |  |  |  | 21
传输L2 | 传输L2高频错题练习-1 | 主观题 | L2 |  |  |  | 单选题 |  |  |  | 22
传输L2 | 传输L2高频错题练习-1 | 主观题 | L2 |  |  |  | 单选题 |  |  |  | 23
传输L2 | 传输L2高频错题练习-1 | 主观题 | L2 |  |  |  | 单选题 |  |  |  | 24
传输L2 | 传输L2高频错题练习-1 | 主观题 | L2 |  |  |  | 单选题 |  |  |  | 25
传输L2 | 传输L2高频错题练习-2 | 主观题 | L2 |  |  |  | 单选题 |  |  |  | 26
传输L2 | 传输L2高频错题练习-2 | 主观题 | L2 |  |  |  | 单选题 |  |  |  | 27
传输L2 | 传输L2高频错题练习-2 | 主观题 | L2 |  |  |  | 单选题 |  |  |  | 28
传输L2 | 传输L2高频错题练习-2 | 主观题 | L2 |  |  |  | 单选题 |  |  |  | 29
传输L2 | 传输L2高频错题练习-2 | 主观题 | L2 |  |  |  | 单选题 |  |  |  | 30
传输L2 | 传输L2高频错题练习-2 | 主观题 | L2 |  |  |  | 单选题 |  |  |  | 31
传输L2 | 传输L2高频错题练习-2 | 主观题 | L2 |  |  |  | 单选题 |  |  |  | 32
传输L2 | 传输L2高频错题练习-2 | 主观题 | L2 |  |  |  | 单选题 |  |  |  | 33
传输L2 | 传输L2高频错题练习-2 | 主观题 | L2 |  |  |  | 单选题 |  |  |  | 34
传输L2 | 传输L2高频错题练习-2 | 主观题 | L2 |  |  |  | 单选题 |  |  |  | 35
传输L2 | 传输L2高频错题练习-2 | 主观题 | L2 |  |  |  | 单选题 |  |  |  | 36
传输L2 | 传输L2高频错题练习-2 | 主观题 | L2 |  |  |  | 单选题 |  |  |  | 37
传输L2 | 传输L2高频错题练习-2 | 主观题 | L2 |  |  |  | 单选题 |  |  |  | 38
传输L2 | 传输L2高频错题练习-2 | 主观题 | L2 |  |  |  | 单选题 |  |  |  | 39
传输L2 | 传输L2高频错题练习-2 | 主观题 | L2 |  |  |  | 单选题 |  |  |  | 40
传输L2 | 传输L2高频错题练习-2 | 主观题 | L2 |  |  |  | 单选题 |  |  |  | 41
传输L2 | 传输L2高频错题练习-2 | 主观题 | L2 |  |  |  | 单选题 |  |  |  | 42
传输L2 | 传输L2高频错题练习-2 | 主观题 | L2 |  |  |  | 单选题 |  |  |  | 43
传输L2 | 传输L2高频错题练习-2 | 主观题 | L2 |  |  |  | 单选题 |  |  |  | 44
传输L2 | 传输L2高频错题练习-2 | 主观题 | L2 |  |  |  | 单选题 |  |  |  | 45
传输L2 | 传输L2高频错题练习-2 | 主观题 | L2 |  |  |  | 单选题 |  |  |  | 46
传输L2 | 传输L2高频错题练习-2 | 主观题 | L2 |  |  |  | 单选题 |  |  |  | 47
传输L2 | 传输L2高频错题练习-2 | 主观题 | L2 |  |  |  | 单选题 |  |  |  | 48
传输L2 | 传输L2高频错题练习-2 | 主观题 | L2 |  |  |  | 单选题 |  |  |  | 49
传输L2 | 传输L2高频错题练习-2 | 主观题 | L2 |  |  |  | 单选题 |  |  |  | 50
传输L2 | 传输L2高频错题练习-3 | 主观题 | L2 |  |  |  | 单选题 |  |  |  | 51
传输L2 | 传输L2高频错题练习-3 | 主观题 | L2 |  |  |  | 单选题 |  |  |  | 52
传输L2 | 传输L2高频错题练习-3 | 主观题 | L2 |  |  |  | 单选题 |  |  |  | 53
传输L2 | 传输L2高频错题练习-3 | 主观题 | L2 |  |  |  | 单选题 |  |  |  | 54
传输L2 | 传输L2高频错题练习-3 | 主观题 | L2 |  |  |  | 单选题 |  |  |  | 55
传输L2 | 传输L2高频错题练习-3 | 主观题 | L2 |  |  |  | 单选题 |  |  |  | 56
传输L2 | 传输L2高频错题练习-3 | 主观题 | L2 |  |  |  | 单选题 |  |  |  | 57
传输L2 | 传输L2高频错题练习-3 | 主观题 | L2 |  |  |  | 单选题 |  |  |  | 58
传输L2 | 传输L2高频错题练习-3 | 主观题 | L2 |  |  |  | 单选题 |  |  |  | 59
传输L2 | 传输L2高频错题练习-3 | 主观题 | L2 |  |  |  | 单选题 |  |  |  | 60
传输L2 | 传输L2高频错题练习-3 | 主观题 | L2 |  |  |  | 单选题 |  |  |  | 61
传输L2 | 传输L2高频错题练习-3 | 主观题 | L2 |  |  |  | 单选题 |  |  |  | 62
传输L2 | 传输L2高频错题练习-3 | 主观题 | L2 |  |  |  | 单选题 |  |  |  | 63
传输L2 | 传输L2高频错题练习-3 | 主观题 | L2 |  |  |  | 单选题 |  |  |  | 64
传输L2 | 传输L2高频错题练习-3 | 主观题 | L2 |  |  |  | 单选题 |  |  |  | 65
传输L2 | 传输L2高频错题练习-3 | 主观题 | L2 |  |  |  | 单选题 |  |  |  | 66
传输L2 | 传输L2高频错题练习-3 | 主观题 | L2 |  |  |  | 单选题 |  |  |  | 67
传输L2 | 传输L2高频错题练习-3 | 主观题 | L2 |  |  |  | 单选题 |  |  |  | 68
传输L2 | 传输L2高频错题练习-3 | 主观题 | L2 |  |  |  | 单选题 |  |  |  | 69
传输L2 | 传输L2高频错题练习-3 | 主观题 | L2 |  |  |  | 单选题 |  |  |  | 70
传输L2 | 传输L2高频错题练习-3 | 主观题 | L2 |  |  |  | 单选题 |  |  |  | 71
传输L2 | 传输L2高频错题练习-3 | 主观题 | L2 |  |  |  | 单选题 |  |  |  | 72
传输L2 | 传输L2高频错题练习-3 | 主观题 | L2 |  |  |  | 单选题 |  |  |  | 73
传输L2 | 传输L2高频错题练习-3 | 主观题 | L2 |  |  |  | 单选题 |  |  |  | 74
传输L2 | 传输L2高频错题练习-3 | 主观题 | L2 |  |  |  | 单选题 |  |  |  | 75
传输L2 | 传输L2高频错题练习-4 | 主观题 | L2 |  |  |  | 单选题 |  |  |  | 76
传输L2 | 传输L2高频错题练习-4 | 主观题 | L2 |  |  |  | 单选题 |  |  |  | 77
传输L2 | 传输L2高频错题练习-4 | 主观题 | L2 |  |  |  | 单选题 |  |  |  | 78
传输L2 | 传输L2高频错题练习-4 | 主观题 | L2 |  |  |  | 单选题 |  |  |  | 79
传输L2 | 传输L2高频错题练习-4 | 主观题 | L2 |  |  |  | 单选题 |  |  |  | 80
传输L2 | 传输L2高频错题练习-4 | 主观题 | L2 |  |  |  | 单选题 |  |  |  | 81
传输L2 | 传输L2高频错题练习-4 | 主观题 | L2 |  |  |  | 单选题 |  |  |  | 82
传输L2 | 传输L2高频错题练习-4 | 主观题 | L2 |  |  |  | 单选题 |  |  |  | 83
传输L2 | 传输L2高频错题练习-4 | 主观题 | L2 |  |  |  | 单选题 |  |  |  | 84
传输L2 | 传输L2高频错题练习-4 | 主观题 | L2 |  |  |  | 单选题 |  |  |  | 85
传输L2 | 传输L2高频错题练习-4 | 主观题 | L2 |  |  |  | 单选题 |  |  |  | 86
传输L2 | 传输L2高频错题练习-4 | 主观题 | L2 |  |  |  | 单选题 |  |  |  | 87
传输L2 | 传输L2高频错题练习-4 | 主观题 | L2 |  |  |  | 单选题 |  |  |  | 88
传输L2 | 传输L2高频错题练习-4 | 主观题 | L2 |  |  |  | 单选题 |  |  |  | 89
传输L2 | 传输L2高频错题练习-4 | 主观题 | L2 |  |  |  | 单选题 |  |  |  | 90
传输L2 | 传输L2高频错题练习-4 | 主观题 | L2 |  |  |  | 单选题 |  |  |  | 91
传输L2 | 传输L2高频错题练习-4 | 主观题 | L2 |  |  |  | 单选题 |  |  |  | 92
传输L2 | 传输L2高频错题练习-4 | 主观题 | L2 |  |  |  | 单选题 |  |  |  | 93
传输L2 | 传输L2高频错题练习-4 | 主观题 | L2 |  |  |  | 单选题 |  |  |  | 94
传输L2 | 传输L2高频错题练习-4 | 主观题 | L2 |  |  |  | 单选题 |  |  |  | 95
传输L2 | 传输L2高频错题练习-4 | 主观题 | L2 |  |  |  | 单选题 |  |  |  | 96
传输L2 | 传输L2高频错题练习-4 | 主观题 | L2 |  |  |  | 单选题 |  |  |  | 97
传输L2 | 传输L2高频错题练习-4 | 主观题 | L2 |  |  |  | 单选题 |  |  |  | 98
传输L2 | 传输L2高频错题练习-4 | 主观题 | L2 |  |  |  | 单选题 |  |  |  | 99
传输L2 | 传输L2高频错题练习-4 | 主观题 | L2 |  |  |  | 单选题 |  |  |  | 100
传输L2 | 传输L2高频错题练习-5 | 主观题 | L2 |  |  |  | 单选题 |  |  |  | 101
传输L2 | 传输L2高频错题练习-5 | 主观题 | L2 |  |  |  | 单选题 |  |  |  | 102
传输L2 | 传输L2高频错题练习-5 | 主观题 | L2 |  |  |  | 单选题 |  |  |  | 103
传输L2 | 传输L2高频错题练习-5 | 主观题 | L2 |  |  |  | 单选题 |  |  |  | 104
传输L2 | 传输L2高频错题练习-5 | 主观题 | L2 |  |  |  | 单选题 |  |  |  | 105
传输L2 | 传输L2高频错题练习-5 | 主观题 | L2 |  |  |  | 单选题 |  |  |  | 106
传输L2 | 传输L2高频错题练习-5 | 主观题 | L2 |  |  |  | 单选题 |  |  |  | 107
传输L2 | 传输L2高频错题练习-5 | 主观题 | L2 |  |  |  | 单选题 |  |  |  | 108
传输L2 | 传输L2高频错题练习-5 | 主观题 | L2 |  |  |  | 单选题 |  |  |  | 109
传输L2 | 传输L2高频错题练习-5 | 主观题 | L2 |  |  |  | 单选题 |  |  |  | 110
传输L2 | 传输L2高频错题练习-5 | 主观题 | L2 |  |  |  | 单选题 |  |  |  | 111
传输L2 | 传输L2高频错题练习-5 | 主观题 | L2 |  |  |  | 单选题 |  |  |  | 112
传输L2 | 传输L2高频错题练习-5 | 主观题 | L2 |  |  |  | 单选题 |  |  |  | 113
传输L2 | 传输L2高频错题练习-5 | 主观题 | L2 |  |  |  | 单选题 |  |  |  | 114
传输L2 | 传输L2高频错题练习-5 | 主观题 | L2 |  |  |  | 单选题 |  |  |  | 115
传输L2 | 传输L2高频错题练习-5 | 主观题 | L2 |  |  |  | 单选题 |  |  |  | 116
传输L2 | 传输L2高频错题练习-5 | 主观题 | L2 |  |  |  | 单选题 |  |  |  | 117
传输L2 | 传输L2高频错题练习-5 | 主观题 | L2 |  |  |  | 单选题 |  |  |  | 118
传输L2 | 传输L2高频错题练习-5 | 主观题 | L2 |  |  |  | 单选题 |  |  |  | 119
传输L2 | 传输L2高频错题练习-5 | 主观题 | L2 |  |  |  | 单选题 |  |  |  | 120
传输L2 | 传输L2高频错题练习-5 | 主观题 | L2 |  |  |  | 单选题 |  |  |  | 121
传输L2 | 传输L2高频错题练习-5 | 主观题 | L2 |  |  |  | 单选题 |  |  |  | 122
传输L2 | 传输L2高频错题练习-5 | 主观题 | L2 |  |  |  | 单选题 |  |  |  | 123
传输L2 | 传输L2高频错题练习-5 | 主观题 | L2 |  |  |  | 单选题 |  |  |  | 124
传输L2 | 传输L2高频错题练习-5 | 主观题 | L2 |  |  |  | 单选题 |  |  |  | 125
传输L2 | 传输L2高频错题练习-6 | 主观题 | L2 |  |  |  | 单选题 |  |  |  | 126
传输L2 | 传输L2高频错题练习-6 | 主观题 | L2 |  |  |  | 单选题 |  |  |  | 127
传输L2 | 传输L2高频错题练习-6 | 主观题 | L2 |  |  |  | 单选题 |  |  |  | 128
传输L2 | 传输L2高频错题练习-6 | 主观题 | L2 |  |  |  | 单选题 |  |  |  | 129
传输L2 | 传输L2高频错题练习-6 | 主观题 | L2 |  |  |  | 单选题 |  |  |  | 130
传输L2 | 传输L2高频错题练习-6 | 主观题 | L2 |  |  |  | 单选题 |  |  |  | 131
传输L2 | 传输L2高频错题练习-6 | 主观题 | L2 |  |  |  | 单选题 |  |  |  | 132
传输L2 | 传输L2高频错题练习-6 | 主观题 | L2 |  |  |  | 单选题 |  |  |  | 133
传输L2 | 传输L2高频错题练习-6 | 主观题 | L2 |  |  |  | 单选题 |  |  |  | 134
传输L2 | 传输L2高频错题练习-6 | 主观题 | L2 |  |  |  | 单选题 |  |  |  | 135
传输L2 | 传输L2高频错题练习-6 | 主观题 | L2 |  |  |  | 单选题 |  |  |  | 136
传输L2 | 传输L2高频错题练习-6 | 主观题 | L2 |  |  |  | 单选题 |  |  |  | 137
传输L2 | 传输L2高频错题练习-6 | 主观题 | L2 |  |  |  | 单选题 |  |  |  | 138
传输L2 | 传输L2高频错题练习-6 | 主观题 | L2 |  |  |  | 单选题 |  |  |  | 139
传输L2 | 传输L2高频错题练习-6 | 主观题 | L2 |  |  |  | 单选题 |  |  |  | 140
传输L2 | 传输L2高频错题练习-6 | 主观题 | L2 |  |  |  | 单选题 |  |  |  | 141
传输L2 | 传输L2高频错题练习-6 | 主观题 | L2 |  |  |  | 单选题 |  |  |  | 142
传输L2 | 传输L2高频错题练习-6 | 主观题 | L2 |  |  |  | 单选题 |  |  |  | 143
传输L2 | 传输L2高频错题练习-6 | 主观题 | L2 |  |  |  | 单选题 |  |  |  | 144
传输L2 | 传输L2高频错题练习-6 | 主观题 | L2 |  |  |  | 单选题 |  |  |  | 145
传输L2 | 传输L2高频错题练习-6 | 主观题 | L2 |  |  |  | 单选题 |  |  |  | 146
传输L2 | 传输L2高频错题练习-6 | 主观题 | L2 |  |  |  | 单选题 |  |  |  | 147
传输L2 | 传输L2高频错题练习-6 | 主观题 | L2 |  |  |  | 单选题 |  |  |  | 148
传输L2 | 传输L2高频错题练习-6 | 主观题 | L2 |  |  |  | 单选题 |  |  |  | 149
传输L2 | 传输L2高频错题练习-6 | 主观题 | L2 |  |  |  | 单选题 |  |  |  | 150
传输L2 | 传输L2高频错题练习-7 | 主观题 | L2 |  |  |  | 单选题 |  |  |  | 151
传输L2 | 传输L2高频错题练习-7 | 主观题 | L2 |  |  |  | 单选题 |  |  |  | 152
传输L2 | 传输L2高频错题练习-7 | 主观题 | L2 |  |  |  | 单选题 |  |  |  | 153
传输L2 | 传输L2高频错题练习-7 | 主观题 | L2 |  |  |  | 单选题 |  |  |  | 154
传输L2 | 传输L2高频错题练习-7 | 主观题 | L2 |  |  |  | 单选题 |  |  |  | 155
传输L2 | 传输L2高频错题练习-7 | 主观题 | L2 |  |  |  | 单选题 |  |  |  | 156
传输L2 | 传输L2高频错题练习-7 | 主观题 | L2 |  |  |  | 单选题 |  |  |  | 157
传输L2 | 传输L2高频错题练习-7 | 主观题 | L2 |  |  |  | 单选题 |  |  |  | 158
传输L2 | 传输L2高频错题练习-7 | 主观题 | L2 |  |  |  | 单选题 |  |  |  | 159
传输L2 | 传输L2高频错题练习-7 | 主观题 | L2 |  |  |  | 单选题 |  |  |  | 160
传输L2 | 传输L2高频错题练习-7 | 主观题 | L2 |  |  |  | 单选题 |  |  |  | 161
传输L2 | 传输L2高频错题练习-7 | 主观题 | L2 |  |  |  | 单选题 |  |  |  | 162
传输L2 | 传输L2高频错题练习-7 | 主观题 | L2 |  |  |  | 单选题 |  |  |  | 163
传输L2 | 传输L2高频错题练习-7 | 主观题 | L2 |  |  |  | 单选题 |  |  |  | 164
传输L2 | 传输L2高频错题练习-7 | 主观题 | L2 |  |  |  | 单选题 |  |  |  | 165
传输L2 | 传输L2高频错题练习-7 | 主观题 | L2 |  |  |  | 单选题 |  |  |  | 166
传输L2 | 传输L2高频错题练习-7 | 主观题 | L2 |  |  |  | 单选题 |  |  |  | 167
传输L2 | 传输L2高频错题练习-7 | 主观题 | L2 |  |  |  | 单选题 |  |  |  | 168
传输L2 | 传输L2高频错题练习-7 | 主观题 | L2 |  |  |  | 单选题 |  |  |  | 169
传输L2 | 传输L2高频错题练习-7 | 主观题 | L2 |  |  |  | 单选题 |  |  |  | 170
传输L2 | 传输L2高频错题练习-7 | 主观题 | L2 |  |  |  | 单选题 |  |  |  | 171
传输L2 | 传输L2高频错题练习-7 | 主观题 | L2 |  |  |  | 单选题 |  |  |  | 172
传输L2 | 传输L2高频错题练习-7 | 主观题 | L2 |  |  |  | 单选题 |  |  |  | 173
传输L2 | 传输L2高频错题练习-7 | 主观题 | L2 |  |  |  | 单选题 |  |  |  | 174
传输L2 | 传输L2高频错题练习-7 | 主观题 | L2 |  |  |  | 单选题 |  |  |  | 175
传输L2 | 传输L2高频错题练习-8 | 主观题 | L2 |  |  |  | 单选题 |  |  |  | 176
传输L2 | 传输L2高频错题练习-8 | 主观题 | L2 |  |  |  | 单选题 |  |  |  | 177
传输L2 | 传输L2高频错题练习-8 | 主观题 | L2 |  |  |  | 单选题 |  |  |  | 178
传输L2 | 传输L2高频错题练习-8 | 主观题 | L2 |  |  |  | 单选题 |  |  |  | 179
传输L2 | 传输L2高频错题练习-8 | 主观题 | L2 |  |  |  | 单选题 |  |  |  | 180
传输L2 | 传输L2高频错题练习-8 | 主观题 | L2 |  |  |  | 单选题 |  |  |  | 181
传输L2 | 传输L2高频错题练习-8 | 主观题 | L2 |  |  |  | 单选题 |  |  |  | 182
传输L2 | 传输L2高频错题练习-8 | 主观题 | L2 |  |  |  | 单选题 |  |  |  | 183
传输L2 | 传输L2高频错题练习-8 | 主观题 | L2 |  |  |  | 单选题 |  |  |  | 184
传输L2 | 传输L2高频错题练习-8 | 主观题 | L2 |  |  |  | 单选题 |  |  |  | 185
传输L2 | 传输L2高频错题练习-8 | 主观题 | L2 |  |  |  | 单选题 |  |  |  | 186
传输L2 | 传输L2高频错题练习-8 | 主观题 | L2 |  |  |  | 单选题 |  |  |  | 187
传输L2 | 传输L2高频错题练习-8 | 主观题 | L2 |  |  |  | 单选题 |  |  |  | 188
传输L2 | 传输L2高频错题练习-8 | 主观题 | L2 |  |  |  | 单选题 |  |  |  | 189
传输L2 | 传输L2高频错题练习-8 | 主观题 | L2 |  |  |  | 单选题 |  |  |  | 190
传输L2 | 传输L2高频错题练习-8 | 主观题 | L2 |  |  |  | 单选题 |  |  |  | 191
传输L2 | 传输L2高频错题练习-8 | 主观题 | L2 |  |  |  | 单选题 |  |  |  | 192
传输L2 | 传输L2高频错题练习-8 | 主观题 | L2 |  |  |  | 单选题 |  |  |  | 193
传输L2 | 传输L2高频错题练习-8 | 主观题 | L2 |  |  |  | 单选题 |  |  |  | 194
传输L2 | 传输L2高频错题练习-8 | 主观题 | L2 |  |  |  | 单选题 |  |  |  | 195
传输L2 | 传输L2高频错题练习-8 | 主观题 | L2 |  |  |  | 单选题 |  |  |  | 196
传输L2 | 传输L2高频错题练习-8 | 主观题 | L2 |  |  |  | 单选题 |  |  |  | 197
传输L2 | 传输L2高频错题练习-8 | 主观题 | L2 |  |  |  | 单选题 |  |  |  | 198
传输L2 | 传输L2高频错题练习-8 | 主观题 | L2 |  |  |  | 单选题 |  |  |  | 199
传输L2 | 传输L2高频错题练习-8 | 主观题 | L2 |  |  |  | 单选题 |  |  |  | 200
传输L2 | 传输L2高频错题练习-9 | 主观题 | L2 |  |  |  | 单选题 |  |  |  | 201
传输L2 | 传输L2高频错题练习-9 | 主观题 | L2 |  |  |  | 单选题 |  |  |  | 202
传输L2 | 传输L2高频错题练习-9 | 主观题 | L2 |  |  |  | 单选题 |  |  |  | 203
传输L2 | 传输L2高频错题练习-9 | 主观题 | L2 |  |  |  | 单选题 |  |  |  | 204
传输L2 | 传输L2高频错题练习-9 | 主观题 | L2 |  |  |  | 单选题 |  |  |  | 205
传输L2 | 传输L2高频错题练习-9 | 主观题 | L2 |  |  |  | 单选题 |  |  |  | 206
传输L2 | 传输L2高频错题练习-9 | 主观题 | L2 |  |  |  | 单选题 |  |  |  | 207
传输L2 | 传输L2高频错题练习-9 | 主观题 | L2 |  |  |  | 单选题 |  |  |  | 208
传输L2 | 传输L2高频错题练习-9 | 主观题 | L2 |  |  |  | 单选题 |  |  |  | 209
传输L2 | 传输L2高频错题练习-9 | 主观题 | L2 |  |  |  | 单选题 |  |  |  | 210
传输L2 | 传输L2高频错题练习-9 | 主观题 | L2 |  |  |  | 单选题 |  |  |  | 211
传输L2 | 传输L2高频错题练习-9 | 主观题 | L2 |  |  |  | 单选题 |  |  |  | 212
传输L2 | 传输L2高频错题练习-9 | 主观题 | L2 |  |  |  | 单选题 |  |  |  | 213
传输L2 | 传输L2高频错题练习-9 | 主观题 | L2 |  |  |  | 单选题 |  |  |  | 214
传输L2 | 传输L2高频错题练习-9 | 主观题 | L2 |  |  |  | 单选题 |  |  |  | 215
传输L2 | 传输L2高频错题练习-9 | 主观题 | L2 |  |  |  | 单选题 |  |  |  | 216
传输L2 | 传输L2高频错题练习-9 | 主观题 | L2 |  |  |  | 单选题 |  |  |  | 217
传输L2 | 传输L2高频错题练习-9 | 主观题 | L2 |  |  |  | 单选题 |  |  |  | 218
传输L2 | 传输L2高频错题练习-9 | 主观题 | L2 |  |  |  | 单选题 |  |  |  | 219
传输L2 | 传输L2高频错题练习-9 | 主观题 | L2 |  |  |  | 单选题 |  |  |  | 220
传输L2 | 传输L2高频错题练习-9 | 主观题 | L2 |  |  |  | 单选题 |  |  |  | 221
传输L2 | 传输L2高频错题练习-9 | 主观题 | L2 |  |  |  | 单选题 |  |  |  | 222
传输L2 | 传输L2高频错题练习-9 | 主观题 | L2 |  |  |  | 单选题 |  |  |  | 223
传输L2 | 传输L2高频错题练习-9 | 主观题 | L2 |  |  |  | 单选题 |  |  |  | 224
传输L2 | 传输L2高频错题练习-9 | 主观题 | L2 |  |  |  | 单选题 |  |  |  | 225
传输L2 | 传输L2高频错题练习-10 | 主观题 | L2 |  |  |  | 单选题 |  |  |  | 226
传输L2 | 传输L2高频错题练习-10 | 主观题 | L2 |  |  |  | 单选题 |  |  |  | 227
传输L2 | 传输L2高频错题练习-10 | 主观题 | L2 |  |  |  | 单选题 |  |  |  | 228
传输L2 | 传输L2高频错题练习-10 | 主观题 | L2 |  |  |  | 单选题 |  |  |  | 229
传输L2 | 传输L2高频错题练习-10 | 主观题 | L2 |  |  |  | 单选题 |  |  |  | 230
传输L2 | 传输L2高频错题练习-10 | 主观题 | L2 |  |  |  | 单选题 |  |  |  | 231
传输L2 | 传输L2高频错题练习-10 | 主观题 | L2 |  |  |  | 单选题 |  |  |  | 232
传输L2 | 传输L2高频错题练习-10 | 主观题 | L2 |  |  |  | 单选题 |  |  |  | 233
传输L2 | 传输L2高频错题练习-10 | 主观题 | L2 |  |  |  | 单选题 |  |  |  | 234
传输L2 | 传输L2高频错题练习-10 | 主观题 | L2 |  |  |  | 单选题 |  |  |  | 235
传输L2 | 传输L2高频错题练习-10 | 主观题 | L2 |  |  |  | 单选题 |  |  |  | 236
传输L2 | 传输L2高频错题练习-10 | 主观题 | L2 |  |  |  | 单选题 |  |  |  | 237
传输L2 | 传输L2高频错题练习-10 | 主观题 | L2 |  |  |  | 单选题 |  |  |  | 238
传输L2 | 传输L2高频错题练习-10 | 主观题 | L2 |  |  |  | 单选题 |  |  |  | 239
传输L2 | 传输L2高频错题练习-10 | 主观题 | L2 |  |  |  | 单选题 |  |  |  | 240
传输L2 | 传输L2高频错题练习-10 | 主观题 | L2 |  |  |  | 单选题 |  |  |  | 241
传输L2 | 传输L2高频错题练习-10 | 主观题 | L2 |  |  |  | 单选题 |  |  |  | 242
传输L2 | 传输L2高频错题练习-10 | 主观题 | L2 |  |  |  | 单选题 |  |  |  | 243
传输L2 | 传输L2高频错题练习-10 | 主观题 | L2 |  |  |  | 单选题 |  |  |  | 244
传输L2 | 传输L2高频错题练习-10 | 主观题 | L2 |  |  |  | 单选题 |  |  |  | 245
传输L2 | 传输L2高频错题练习-10 | 主观题 | L2 |  |  |  | 单选题 |  |  |  | 246
传输L2 | 传输L2高频错题练习-10 | 主观题 | L2 |  |  |  | 单选题 |  |  |  | 247
传输L2 | 传输L2高频错题练习-10 | 主观题 | L2 |  |  |  | 单选题 |  |  |  | 248
传输L2 | 传输L2高频错题练习-10 | 主观题 | L2 |  |  |  | 单选题 |  |  |  | 249
传输L2 | 传输L2高频错题练习-10 | 主观题 | L2 |  |  |  | 单选题 |  |  |  | 250
传输L2 | 传输L2高频错题练习-11 | 主观题 | L2 |  |  |  | 多选题 |  |  |  | 251
传输L2 | 传输L2高频错题练习-11 | 主观题 | L2 |  |  |  | 多选题 |  |  |  | 252
传输L2 | 传输L2高频错题练习-11 | 主观题 | L2 |  |  |  | 多选题 |  |  |  | 253
传输L2 | 传输L2高频错题练习-11 | 主观题 | L2 |  |  |  | 多选题 |  |  |  | 254
传输L2 | 传输L2高频错题练习-11 | 主观题 | L2 |  |  |  | 多选题 |  |  |  | 255
传输L2 | 传输L2高频错题练习-11 | 主观题 | L2 |  |  |  | 多选题 |  |  |  | 256
传输L2 | 传输L2高频错题练习-11 | 主观题 | L2 |  |  |  | 多选题 |  |  |  | 257
传输L2 | 传输L2高频错题练习-11 | 主观题 | L2 |  |  |  | 多选题 |  |  |  | 258
传输L2 | 传输L2高频错题练习-11 | 主观题 | L2 |  |  |  | 多选题 |  |  |  | 259
传输L2 | 传输L2高频错题练习-11 | 主观题 | L2 |  |  |  | 多选题 |  |  |  | 260
传输L2 | 传输L2高频错题练习-11 | 主观题 | L2 |  |  |  | 多选题 |  |  |  | 261
传输L2 | 传输L2高频错题练习-11 | 主观题 | L2 |  |  |  | 多选题 |  |  |  | 262
传输L2 | 传输L2高频错题练习-11 | 主观题 | L2 |  |  |  | 多选题 |  |  |  | 263
传输L2 | 传输L2高频错题练习-11 | 主观题 | L2 |  |  |  | 多选题 |  |  |  | 264
传输L2 | 传输L2高频错题练习-11 | 主观题 | L2 |  |  |  | 多选题 |  |  |  | 265

## 问题
问题序号 | 问题内容 | 问题图片 | 问题分值 | 问题选项A | 问题选项B | 问题选项C | 问题选项D | 问题选项E | 问题选项F | 问题答案 | 问题答案图片 | 问题解析 | 问题解析图片
1 | WDM系统可以工作于双纤单向传输和（ ）。 |  | 4 | 双纤双向传输 | 单纤双向传输 | 单纤单向传输 |  |  |  | B
2 | 无源光网络的双向传输技术中 ,（ ）方式分别通过不同的光纤进行传输。 |  | 4 | 空分复用 | 波分复用 | 码分复用 | 副载波复用 |  |  | A
3 | 平均发送功率是发送机藕合到光纤的伪随机序列的（ ）在S参考点上的测试值。 |  | 4 | 最低功率 | 平均功率 | 最高功率 | 过载功率 |  |  | B
4 | 通信用光纤按其传输的光信号模式的数量可分为（ ）。 |  | 4 | 1310m和1550m | 单模和多模 | 色散位移和色散没有位移 | 骨架式和套管式 |  |  | B
5 | G652光纤在1550m附近进行波分复用传输距离主要受到（ ）限制。 |  | 4 | 衰减 | 色散 | 发送光功率 | 光缆外护套 |  |  | C
6 | G653光纤在1550nm附近色散极小，但由于（ ）导致G653并不适合于DmM传输。 |  | 4 | 受激拉曼散射SRS | 受激布里渊散射SBS | 四波混频FWM | 衰减 |  |  | C
7 | PPP使用（ ）协议。 |  | 4 | IP | TCP | 802.3 | X.25 |  |  | A
8 | 光纤传送（ ）传输性能较为稳定，竣工时中继段损耗满足要求，对光电指标来说就已满足，不像电缆指标那样多，一旦出现故障查找起来也比较方便。 |  | 4 | 电信号 | 光信号 | 磁场信号 | 无线信号 |  |  | B
9 | 常规单模光纤（G.652光纤）也称为（ ）光纤，于1983年开始商用。其零色散波长在1310nm处，在波长为1550nm处衰减最小，但有较大的正色散。 |  | 4 | 非色散位移 | 色散位移 | 一般光纤 | 特殊光纤 |  |  | A
10 | 通常，各种色散的大小顺序正确的是（ ）。 |  | 4 | 模式色散>>波导色散>材料色散 | 模式色散>>材料色散>波导色散 | 材料色散>>模式色散>波导色散 | 材料色散>>波导色散>模式色散 |  |  | B
11 | 光的传输主要受下列那种影响（ ）。 |  | 4 | 衰减、色散 | 色散、非线效应 | 衰减、非线效应 | 衰减、色散、非线效应 |  |  | D
12 | 以下说法正确的是（ ）。 |  | 4 | 一般LD与光纤的稿合效率比LED高 | LED属于阀值器件 | LED主要靠受激辐射效应发光 | 由于LED的线性比LD好，因此LED更适合高速传输系统 |  |  | A
13 | 接收机过载功率是R参考点上，达到规定的BER所能接收到的（ ）平均光功率。 |  | 4 | 最低 | 平均 | 最高 | 噪声 |  |  | C
14 | 在单模光纤传输中，波长1.31μm的平均衰耗比波长1.55μm的平均衰耗（ ）。 |  | 4 | 一样 | 大 | 小 | 不确定 |  |  | B
15 | 常用光功率计3件套中，关于可变光衰的描述错误的是（ ）。 |  | 4 | 衰耗连续可调 | 如果电池没电，衰耗为固定值 | 衰耗最大为无穷大 | 以上都正确 |  |  | A
16 | 接头与法兰盘的连接不可（ ），否则会影响光纤同心度，造成衰耗过大。 |  | 4 | 太紧 | 太松 | 挤压 | 浸水 |  |  | A
17 | （ ）是可快速定位地下管线走向、深度及确定目标线缆，确定线缆皮破损/屏蔽接地故障位置的仪器。 |  | 4 | 光缆路由探测仪 | OTDR | 熔接机 | 光功率计 |  |  | A
18 | 通常情况下检查备用光纤中继段光纤通道后向散射信号曲线的维护测试周期为（ ）。 |  | 4 | 半年 | 一年 | 两年 | 按需 |  |  | A
19 | 后向散射信号曲线，出现反射峰时说明末端为（ ）。 |  | 4 | 镜面 | 断面 | 严重缺陷 | 良好 |  |  | B
20 | 决定OTDR纵轴上事件的损耗情况和可测光纤的最大距离的是（ ）。 |  | 4 | 盲区 | 动态范围 | 折射率 | 脉宽 |  |  | B
21 | 通常OTDR的折射率设置为（ ）。 |  | 4 | 1.46-1.47中的某一值 | 1.867 | 1.364 | 1.567 |  |  | A
22 | 判断光缆的断点的位置时使用的仪表是（ ）。 |  | 4 | 万用表 | 光功率计 | OTDR | 温度计 |  |  | C
23 | OTDR能测试的指标是（ ）。 |  | 4 | 光纤发光强度 | 光纤折射率 | 光纤骨架结构 | 光纤断点 |  |  | D
24 | OTDR测量，应以光纤的实际折射率为预置条件；脉宽预置应根据（ ）合理选择。 |  | 4 | 中继段长度 | 心情 | 地形 | 天气 |  |  | A
25 | 用OTDR实施监测时，距离远则选择脉冲宽度应（ ）。 |  | 4 | 小 | 大 | 不变 | 居中 |  |  | B
26 | 采用OTDR进行光纤连接的损耗测量评价，是目前最为有效的方式。这种方法直观、可信并能打印（ ）。 |  | 4 | 考勤表 | 竣工资料 | 光缆尺码 | 光纤后向散射信号曲线 |  |  | D
27 | 光缆（ ）测量，结果不一定相同。因此，严格地说，OTDR仪测量光纤的损耗应进行双向测量，取其平均值。 |  | 4 | A\B两方向 | A方向测两次 | B方向测两次 | 同一方向 |  |  | A
28 | OTDR的工作特性中（ ）决定了OTDR所能测量的最远距离。 |  | 4 | 盲区 | 发射功率 | 分辨率 | 动态范围 |  |  | D
29 | 由（ ）引起的损耗,在OTDR显示为背向散射电平跌落。 |  | 4 | 弯曲 | 活动连接 | 机械连接 | 裂纹 |  |  | A
30 | 测量光缆金属护层对地绝缘一般采用的仪表是（ ）。 |  | 4 | 万用表 | 高阻计 | 耐压表 | 直流电桥 |  |  | B
31 | 发光功率测试的仪表名称是（ ）。 |  | 4 | 光功率计 | 万用表 | 2M分析仪 | 光时域反射计 |  |  | A
32 | 光缆测试的两个指标是损耗和（ ）。 |  | 4 | 光缆直径 | 长度 | 光缆强度 | 光缆色散 |  |  | B
33 | 在光纤线路损耗测量中，哪两中仪表不可缺少（ ）。 |  | 4 | 熔接机、光源 | 光功率计、OTDR | 光源、光功率计 | OTDR、熔接机 |  |  | C
34 | 用于光仪表及光纤测试软线的光连接器应为（ ）型。 |  | 4 | DIN | FC | D4 | ST |  |  | B
35 | 在光纤信号曲线上有一种反射曲线，是表明当远端光纤端面呈良好状态时在4%的该反射状态下，末端可见长度的损耗范围，该反射为（ ）。 |  | 4 | 后向散射 | 前向反射 | 菲涅尔反射 | 盲区反射 |  |  | C
36 | 通信光纤在（ ）处,光纤损耗最小。 |  | 4 | 0.85μm | 1.55μm | 1.31μm | 0.45μm |  |  | B
37 | 竣工时测试全部纤芯，验收时抽测应不少于光纤芯数的（ ）。 |  | 4 | 0.1 | 0.15 | 0.2 | 0.25 |  |  | D
38 | 用OTDR进行中继段光纤长度时，，同一波长情况下，当设定的光纤折射率减小时，所测出的光纤纤长会：（ ）。 |  | 4 | 会长 | 会短 | 不影响 | 不确定 |  |  | A
39 | 用高阻计或兆欧表接于被测金属护层和地；测试电压为250V或500V，1分钟后进行读数。兆欧表测量时，注意手摇速度要（ ）。 |  | 4 | 快 | 慢 | 可快可慢 | 均匀 |  |  | D
40 | 在光缆连接时要求端面为平整镜面。端面垂直于光纤轴，对于单模光纤要求误差小于（ ）；同时要整齐，无缺损、毛刺。 |  | 4 | 0.5度 | 1.5度 | 2.5度 | 3.5度 |  |  | A
41 | 光缆测试过程中对于测值为负的接头，一般视为成功的接头，不必重新接续。对测值为（ ）的接头，一般可以不作重新连接。 |  | 4 | 大于1db | 小于1db | 大于0.08db | 小于0.08db |  |  | D
42 | 在光纤测量中，选择窄脉冲进行测量时，则测试距离短，测试距离分辨率（ ）。 |  | 4 | 高 | 低 | 无直接关系 | 是固定值 |  |  | A
43 | OTDR通电检查一般为每（ ）一次，潮湿天气应适当增加次数。 |  | 4 | 一周 | 二周 | 一月 | 半年 |  |  | C
44 | 熔接机"ARC"键为（ ）。 |  | 4 | 复位键 | 人工放电熔接键 | 加热键 | 自动熔接键 |  |  | B
45 | 光缆线路障碍抢修时，其光纤接头损耗一般应不大于（ ）。 |  | 4 | 0.08db／个 | 0.10db／个 | 0.20db／个 | 0.25d／个 |  |  | A
46 | 金属护套对地绝缘电阻，维护指标（ ），维护周期（ ）。 |  | 4 | 大于等于5MΩ/单盘、半年 | 10MΩ/单盘、1年 | 2MΩ/单盘、1年 | 2MΩ/单盘、半年 |  |  | D
47 | 调度人员应与机务人员密切配合，熟悉系统（ ），相关ODF架、设备位置，观察、记录需要调度的系统设备告警情况，熟悉设备的告警情况是否正常。 |  | 4 | 联接情况 | 开放情况 | 环路情况 | 设备情况 |  |  | B
48 | 通信维护管理包括通信（ ）专业维护和通信设备专业维护。 |  | 4 | 铁塔 | 基站 | 机房 | 线路 |  |  | D
49 | 通信网络维护工作的基本任务包括迅速准确地排除各种通信（ ），保证通信畅通。 |  | 4 | 障碍 | 问题 | 故障 | 难题 |  |  | C
50 | 维护工作必须坚持（ ）的方针，采用各种科学有效的管理办法和手段，提高工程维护质量。 |  | 4 | 精心维护、顾客满意 | 抢修及时、质量第一 | 以人为本、质量第一 | 抢修及时、顾客满意 |  |  | C
51 | 机房内禁止（ ），严禁存放和使用易燃易爆及腐蚀性物品。 |  | 4 | 吸烟 | 随意走动 | 大声喧哗 | 咳嗽 |  |  | A
52 | 工程维护材料的采购中，所有维护料必须进行（ ）和验收，否则不得办理正式入库手续或投入使用。 |  | 4 | 数量检查 | 供方检查 | 质量检查 | 开箱检查 |  |  | C
53 | 下列那一项不符合路由选择的基本原则：（ ）。 |  | 4 | 选择距离较短的路由 | 选择经济合理的路由 | 选择安全稳固的路由 | 选择维护施工方便的路由 |  |  | A
54 | 下列属于光缆配盘要求的有：（ ）。 |  | 4 | 光缆应根据不同的规格进行配盘 | 靠设备侧的第1、2断光缆长度应尽量小于1公里 | 光缆配盘时应尽量选取距离较长的光缆进行敷设 | 不同敷设方式及不同的环境温度，应根据设计规定选用相适应的光缆 |  |  | D
55 | 目前用于线路测量的方法有（ ）。 |  | 4 | 标杆测量法 | 目视测量法 | 徒步测量法 | 丈量测量法 |  |  | A
56 | 光缆绕“8”字敷设时其内径应不小于（ ）米。 |  | 4 | 1.5 | 2 | 2.5 | 3 |  |  | B
57 | 为了按正确长度配盘以确保光缆安全敷设和不浪费昂贵的光缆，光缆长度的复测抽样为（ ）。 |  | 4 | 0.85 | 0.9 | 0.95 | 1 |  |  | D
58 | 按光缆配盘的要求，靠设备侧的第1、2段光缆的长度应尽量大于（ ）公里。 |  | 4 | 0.5 | 1 | 1.5 | 2 |  |  | B
59 | 埋式光缆自然弯曲增加长度为（ ）米/千米。 |  | 4 | 3 | 5 | 7 | 10 |  |  | B
60 | 光缆线路施工步骤中的单盘测试作用为（ ）。 |  | 4 | 检查光缆的外观 | 检验施工质量 | 竣工的质量 | 检验出厂光缆质量 |  |  | D
61 | 光缆在穿越小河流时应做漫水坝，漫水坝应建在光缆的（ ）。 |  | 4 | 上方 | 下方 | 中间 | 中下方 |  |  | B
62 | 下面仪表中不用于光缆线路光纤通道测试的是（ ）。 |  | 4 | OTDR | 光源、光功率计 | 2M综合测试仪 | 路由探测仪 |  |  | C
63 | 非开挖敷设多根管道时，为防止出口管孔错位，开挖施工单位应将出口处（ ）米管道开挖，以纠正管孔位置，理顺后接入人井。 |  | 4 | 10-20 | 15-20 | 20-30 | 30-40 |  |  | B
64 | 光缆线路日常维护的主要方法（ ）。 |  | 4 | 巡线 | 路由维护 | 路由探测 | 测试 |  |  | D
65 | 通信光缆线路一旦发生障碍后，处理顺序（ ）。 |  | 4 | 先修后抢 | 先抢后修 | 等待上级处理 | 请示汇报 |  |  | B
66 | 光缆开剥如无专用清洗剂应用（ ）清洗光缆内填充的石油膏。 |  | 4 | 汽油 | 煤油 | 丙酮 | 水 |  |  | C
67 | 在维护中光纤重接后，光纤余量已不太多的情况下，应采用（ ）的收容方法。 |  | 4 | 直线近似法 | 平板式盘绕法 | 绕筒式收容法 | 存储袋筒形卷绕法 |  |  | A
68 | 在光纤连接器插入损耗测量方法中,（ ）两种方法在实际施工中最常用。 |  | 4 | 截断法和插入 | 截断法和两点法 | 两点法和OTDR法 | 插入法和OTDR法 |  |  | D
69 | 当判断出是线路故障时,故障点位置可使用（ ）进行测试。 |  | 4 | OTDR | 光电测试器 | 光源及光功率 | 其它仪器 |  |  | A
70 | 如果用OTDR测试找出故障点在固定接头附近,应首先检查（ ）。 |  | 4 | 接头两端 | 衰减辐度 | 接头附近的加强芯 |  |  |  | A
71 | 对光缆线路,防雷措施的维护的周期要求是（ ）。 |  | 4 | 每两年一次,夏季进行 | 每年一次,秋季进行 | 每年一次,雨季前进行 |  |  |  | C
72 | 当光缆线路发生故障时,首先应（ ）。 |  | 4 | 测试衰减 | 猜测原因 | 判断区间 | 更换连接器 |  |  | C
73 | 中继段光纤通道总衰减的维护指标是（ ）。 |  | 4 | 竣工值＋0.05dB/km | 竣工值＋0.1dB/km | 竣工值＋0.15dB/km |  |  |  | B
74 | 以下可以用做光纤连接器清洁的有（ ）。 |  | 4 | 普通水 | 擦纤盒 | 餐巾纸 | 干净的手纸 |  |  | B
75 | 熔接机有张力测力机构，测力为（ ）。 |  | 4 | 240g | 432g | 700g | 815g |  |  | A
76 | 对尾纤使用要严格管理，严格按照（ ）的型号使用，不得混纤、不得混缆，不得任意挤压，且尾纤弯折度不能过大。 |  | 4 | 设计要求 | 外观相同 | 性能相同 | 正常要求 |  |  | A
77 | 在打开接头盒过程中，应将接头盒（ ）紧固，避免光缆纵向或横向受力，造成光缆障碍。 |  | 4 | 监测电缆 | 加强芯 | 固定装置 | 两侧光缆 |  |  | D
78 | 下列属于光纤熔接方法的有：（ ）。 |  | 4 | 铁丝熔接方式 | 自放电熔接方式 | 氢氧加热熔接方式 | 空气预放电熔接方式 |  |  | D
79 | 尾纤活动连接器的连接不好，很容易产生（ ），造成连接损耗较大。 |  | 4 | 后向散射曲线增大 | 曲线误差大 | 长度不准确 | 光纤端面分离 |  |  | D
80 | 活动连接主要采用的方法是（ ）。 |  | 4 | 机械连接法 | 光连接器法 | 弹性毛细管连接法 | 电弧连接法 |  |  | B
81 | 目前流行的光纤熔接方式是（ ）。 |  | 4 | 空气放电 | 火焰加热 | 空气预防电 | CO2激光器 |  |  | C
82 | 单模光纤活动连接要求小于（ ）dB。 |  | 4 | 0.2 | 0.3 | 0.4 | 0.5 |  |  | D
83 | 割接工作中必须坚持（ ）监测，现场操作人员和机房测试人员必须建立两套以上的可靠联络方式。 |  | 4 | 双向 | 单向 | 正向 | 反向 |  |  | A
84 | 在做好代维工作时，必须保证自有维护力量充分发挥作用，并保持应有的（ ）及管理水平。 |  | 4 | 技术水平 | 业务技能 | 技术、技能 | 业务素质 |  |  | C
85 | 各维护单位应及时与线路沿线施工单位进行沟通和联系，签订（ ），并配合地市移动分公司及其它单位进行施工，同时做好记录。 |  | 4 | 新增代维协议 | 光缆线路保护协议 | 代维协议 | 代维合同 |  |  | B
86 | 对于各类技术资料的使用要严格执行（ ），借阅者应认真履行清退和登记签收手续，并不得对外泄密。 |  | 4 | 借阅手续 | 交接手续 | 归还手续 | 其他 |  |  | A
87 | 各种涉及密级的图纸、资料、文件等应严格管理，所有维护和管理人员，均应熟悉并严格执行（ ）。 |  | 4 | 法律法规 | 管理制度 | 管理办法 | 安全保密规定 |  |  | D
88 | 代维通信网络的维护管理采用（ ）领导、（ ）管理的原则。 |  | 4 | 分级，统一 | 统一，统一 | 统一，分级 | 分级，分级 |  |  | C
89 | 严禁代维单位将光缆线路设备代维工作（ ）。 |  | 4 | 转让 | 发包 | 承包他人 | 转包 |  |  | D
90 | 下列关于代维光缆线路障碍抢修流程的表述，不正确的为（ ）。 |  | 4 | 在已确定光缆线路故障后，在测试验证后通知代维方线路维护抢修 | 故障发生，在未确定线路、设备故障时，代维方可不参与故障查找工作 | 代维方到达故障点后，查清故障类型并进行抢通工作 | 抢修结束后，代维方必须修改竣工资料及代维资料 |  |  | B
91 | 应通过（ ）的方式对代维单位人员进行业务指导、安全意识教育、考评、促使代维人员掌握维护工作的要求及相关规范。 |  | 4 | 定期 | 不定期 | 定期或不定期 | 按周期 |  |  | C
92 | 代维人员在登高作业时必须持有（ ）。 |  | 4 | 上岗证 | 登高证 | 操作证 | 都不是 |  |  | B
93 | 每月应对代维单位的服务水平、故障处理能力和（ ）进行考核评比。 |  | 4 | 网络质量 | 维护质量 | 业务能力 | 技术 |  |  | A
94 | 制定带业务割接方案报批应具备如下条件,其中说法不正确的是（ ）。 |  | 4 | 有备用纤芯或同中继段的中继光缆备用光纤调换电路 | 接头附近有足够的余留光缆 | 布放好迁改割接、修复的光缆 | 纤序可以不调查 |  |  | D
95 | 迁改工程中和更换光缆接头盒时单模光纤的平均接头损耗应不大于（ ）。 |  | 4 | 0.05 dB/个 | 0.08 dB/个 | 0.15 dB/个 | 0.2 dB/个 |  |  | B
96 | 激光的调制方式不包括（ ）。 |  | 4 | 调色 | 调幅 | 调相 | 调频 |  |  | A
97 | 在波分复用系统的工作频率中，绝对频率参考点（AFR）是下列哪一个（ ）。 |  | 4 | 193.1THz | 192.1THz | 196.0THz | 187.0TH |  |  | B
98 | NZ-DSF表示是什么（ ）。 |  | 4 | 色散位移光纤 | 非色散位移光纤 | 非零色散位移光纤 | 普通光纤 |  |  | C
99 | 在以太网络中，QoS旨在针对各种应用的不同需求，为其提供不同的服务质量，例如：提供承诺带宽，减少报文丢失率，降低数据帧传送时延及时延抖动等。下面哪个是QoS无法提供的功能（ ）。 |  | 4 | 业务分类和着色 | 拥塞控制 | 流量的监管 | 出口速率限制 |  |  | D
100 | 在以太网技术中，流量控制是在系统带宽不足时，防止丢包的一种策略机制。在10/100全双工下采用（ ）流量控制技术。 |  | 4 | 端口速率控制 | QOS | PAUSE帧 | COS |  |  | C
101 | 目前，光传输产品网管系统的发展趋势是在网络层和服务层采用（ ）接口。 |  | 4 | Q3 | CORBA | 私有协议 | F |  |  | B
102 | PDH中的E3代表（ ）速率的接口。 |  | 4 | 2.048Mb/s | 2.048Mb/s | 44.736Mb/s | 139.264Mb/s |  |  | B
103 | 下列所示SSM字节中哪个代表的时钟同步状态等级最高（ ）。 |  | 4 | 0000 | 0010 | 0100 | 1000 |  |  | B
104 | 下面的（ ）种光纤是非零色散位移单模光纤。 |  | 4 | G.652 | G.653 | G.655 | G.656 |  |  | C
105 | 以下不属于SDH速率等级的是（ ）。 |  | 4 | 155M | 2M | 2.5G | 622M |  |  | B
106 | 以下关于逻辑复用段保护中的“APS字节”的描述，说法正确的是（ ）。 |  | 4 | APS字节就是APS ID | APS字节就是K1、K2字节 | APS字节用来确定各个不同逻辑复用段环APS协议的传递通道 | APS字节对实际的保护倒换没有意义，仅是供设备识别不同逻辑复用段的标记而已 |  |  | C
107 | SDH的帧结构包含（ ）。 |  | 4 | 通道开销、信息净负荷、段开销 | 再生段开销、复用段开销、管理单元指针、信息净负荷 | 容器、虚容器、复用、映射 | 再生段开销、复用段开销、通道开销、管理单元指针 |  |  | B
108 | 管理单元指针的作用是（ ）。 |  | 4 | 用来指示信息净负荷的第一个字节在STM-N帧内的准确位置，以便接收端正确地分解 | 为了保证信息净负荷正常灵活传递所必须的附加字节，以供网络运行、管理、维护使用 | 指示并管理段开销 | 对通道开销加以管理 |  |  | A
109 | SDH同步网所广泛采用的同步方式是（ ）。 |  | 4 | 全同步方式中的等级主从同步方式 | 伪同步方式同准同步方式相结合的同步方式 | 伪同步方式 | 准同步方式或异步方式 |  |  | A
110 | 单向通道保护环适用于（ ）型业务。 |  | 4 | 集中型 | 分散型 | 接入网 | 以上三种 |  |  | A
111 | 下面（ ）不是传送网分层之一。 |  | 4 | 通道层 | 电路层 | 传输媒质层 | 网元层 |  |  | D
112 | 下列项目中（ ）不是时钟的参数。 |  | 4 | 频偏 | 失步范围 | MTIE | OSNR |  |  | D
113 | ITU-T定义的SDH段开销中使用者通路字节为（ ）。 |  | 4 | E1 | K1 | F1 | D1 |  |  | C
114 | 同步数字体系（SDH）具有何种帧结构（ ）。 |  | 4 | 矩阵 | 串行 | 链形 | 三维 |  |  | A
115 | 二纤双向复用段保护环中ADM网元最多数目是（ ）。 |  | 4 | 8 | 16 | 32 | 64 |  |  | B
116 | 管理指针单元的作用是（ ）。 |  | 4 | 用来指示信息净负荷的第一个字节在STM-N帧内的准确位置，以便接收端正确地分解 | 为了保证信息净负荷正常灵活传递所必须的附加字节，以供网络运行、管理、维护使用 | 指示并管理段开销 | 对通道开销加以管理 |  |  | A
117 | 出现TU-AIS的原因为（ ）。 |  | 4 | 发生通道保护倒换 | 交换机没送信号过来 | 业务配置错误引起 | 发生MSP保护倒换 |  |  | C
118 | ZXMP-S385在硬件上采用冗余设计，对业务总线、开销总线、时钟总线采用双总线的结构体系，对重要单板进行1＋1热备份保护，以提高系统的可靠性和稳定性。进行热备份保护的部分不包括（ ）。 |  | 4 | 时钟板SC | 交叉板CS | 电源模块 | 光线路处理板OL16 |  |  | D
119 | ZXMP S390设备每块SGE2B板可提供（ ）个1000M的LAN接口。 |  | 4 | 2 | 4 | 8 | 16 |  |  | A
120 | 对于SEC单板，不能与下面那个单板互通（ ）。 |  | 4 | SEC | TGE2B | SEE8 | TGE2B-E |  |  | B
121 | ZXMP S390设备的SFE8板系统端口带宽之和可以达到（ ）个VC12。 |  | 4 | 32 | 63 | 126 | 255 |  |  | C
122 | 在下面一系列MSTP单板中，不支持9K字节的Jumbo帧的单板是（ ）。 |  | 4 | SEC | TGE2B-E | TFE | SGE2B |  |  | D
123 | S320设备的支路板提供1：N（N<=4）保护。对于E1/T1业务，N=（ ）对于E3/T3业务，N=（ ）。 |  | 4 | 3、3 | 3、4 | 4、3 | 4、4 |  |  | C
124 | ZXMP S320设备如果交叉板上绿灯3秒闪一次，说明该板工作在（ ）状态。 |  | 4 | 主用 | 备用 | 工作不正常 | 复位 |  |  | B
125 | ZXMP S385系统哪些槽位不能插业务电板（ ）。 |  | 4 | 6.7.10.11 | 1.16 | 2.3.4.5 | 12.13.14.15 |  |  | A
126 | ZXMP S385（V1.10）设备的最大传输速率为：（ ）。 |  | 4 | 155M | 622M | 2.5G | 10G |  |  | C
127 | ZXMP S385系统使用G.652光纤传输，改善色散受限距离，下列哪个方法没有用到：（ ）。 |  | 4 | 色散补偿单元 | 预啁啾 | 带外FEC | 带内FEC |  |  | D
128 | ZXMP S320设备一般用在哪个网络层（ ）。 |  | 4 | 核心层 | 接入层 | 汇聚层 | 骨干层 |  |  | B
129 | S320设备的622M系统的主要交叉功能由（ ）板完成。 |  | 4 | CSC | OIB4 | O4CS | CSBE |  |  | C
130 | ZXMP S320设备中，155M光板目前最多可提供（ ）路接口。 |  | 4 | 1 | 2 | 3 | 4 |  |  | B
131 | ZXMP S390设备的SFE8板有（ ）个用户端口。 |  | 4 | 4 | 8 | 12 | 16 |  |  | B
132 | S320设备配置成STM-4设备时，K1、K2字节的处理由（ ）完成。 |  | 4 | NCP | OC4SD | CSBE | OHP |  |  | B
133 | ZXMP M800城域传送平台城域波分系统的光转发板（OTU单板）具有（ ）字节的校验功能，业务汇聚单板具有支路端和群路端的性能检测，可以准确定位故障点、故障类型等。 |  | 4 | B1和B2 | B1和J0 | B2和J0 | B1、B2和J0 |  |  | B
134 | ZXCTN9000设备由于硬件原因，每个STM-1端口的63路E1中，只有前（ ）路能够自适应提取时钟。 |  | 4 | 8 | 21 | 42 | 63 |  |  | B
135 | 当出现线路故障的时候，需要使用以下那一类型的仪表进行故障点的判断（ ）。 |  | 4 | 误码仪 | OTDR | 频谱分析仪 | 可变光衰减器 |  |  | B
136 | 关于PTN常用测试仪表下属描述错误的是：（ ）About common test meters for PTN, which of the following is wrong? |  | 4 | 使用IXIA仪表时可以运行Ixia IxExplorer进行时延、吞吐量等相关指标进行测试 | Hp37718，ANT20等仪表可以测试SDH类指标，如E1/STM1端口指标性能 | 使用Time Acc仪表可以测试1588等相关指标 | 使用数据网络分析仪无法直接测试出网络倒时间，可以进行人工计算得出倒换时间 |  |  | A
137 | ZXCTN产品中，下列哪一项只有一个PTP端口（ ）？In ZXCTN products, which of the following has only one PTP port? |  | 4 | P2P透传时钟 | E2E透传时钟 | 边界时钟 | 普通时钟 |  |  | A
138 | U31网管主视图下不涵盖如下功能模块的哪一项（ ）。 |  | 4 | 安全管理 | 维护管理 | 系统管理 | 报表管理 | 策略管理 |  | B
139 | PTN设备使用下面哪个命令，可以查看所有设备配置的所有ip地址（ ）。 |  | 4 | show ip config | show ip interface brief | show interface ip brief | show ip config all |  |  | B
140 | ZXCTN产品中，普通时钟和边界时钟每个端口正常工作时的状态，主要用于防止时钟成环的是（ ）。 |  | 4 | Grandpa | Passive | Slave | Master |  |  | B
141 | 当网管数据和网元数据不一致时，通常进行（ ）操作。 |  | 4 | 数据上载 | 数据下载 | 不予理会 | 进行数据库比较，具体情况具体分析 |  |  | D
142 | ZXONM E300的安全管理用户级别分为四个等级，级别从高到低排列为： （ ）。 A系统管理用户 B系统操作用户 C系统维护用户 D系统监视用户 |  | 4 | a-b-c-d | a-c-b-d | b-c-a-d | c-a-b-d |  |  | B
143 | 下面关于E300和E100网管的描述，哪个是正确的：（ ）。 |  | 4 | E100网管是基于SYBASE数据库的，而E300是基于SQL数据库的 | E100网管备份的数据库可以直接在E300网管上恢复 | E300和E100网管均是采用Client/Server方式实现 | E100可以管理ZXMP S380设备 |  |  | C
144 | 下列关于U31告警管理的说法正确的是（ ）。 |  | 4 | 锁定告警，是未消失已确认的告警，存储在历史告警库中 | 当前告警，是未消失未确认的告警，存储在当前告警库中 | 锁定告警，是已消失已确认的告警，存储在当前告警库中 | 历史告警，是已消失已确认的告警，存储在历史告警库中 |  |  | D
145 | 中兴网管系统在层次上分为四层，由下至上分别为：（ ）。 A.网元管理层 B.设备层 C.网元层 D.网络管理层 |  | 4 | A-B-C-D | B-C-A-D | A-C-B-D | C-B-A-D |  |  | B
146 | 配置了SDH层面的APS保护功能和ATM层面的VP通道保护的网络中，当线路出现问题时，会执行如下操作（ ）。 |  | 4 | SDH层的APS倒换执行，ATM层的VP通道保护在配置有APS倒换的网络中不做任何操作 | ATM层的VP通道保护执行，SDH层的APS保护由于是底层的倒换控制，比较难以控制，因此在有VP保护的情况下APS倒换不做任何操作 | APS倒换和VP通道保护同时尝试执行，谁先保护成功就是谁，存在一个竞争的机制，但目的是保证整个业务通道可用 | VP通道保护等待APS保护的执行，如果成功则VP通道保护不执行，否则执行VP通道保护 |  |  | D
147 | 由于各厂商在STM-N段开销中的某些字节编码不同，从而导致不同厂家的SDH网络在互连互通时出现问题。下列段开销字节中那个字节属于这些字节:（ ）。 |  | 4 | J0 | A1A2 | M1 | K2 |  |  | A
148 | 在现场常常会碰到单个网元脱管的故障(网管路由表完整且该网元所在域内的其他网元均能正常监控)，通过添加静态路由的方式可以恢复该网元的监控，以下说法正确的是：（ ）。 |  | 4 | 从网管服务器开始添加路由，沿着最近的路径添加 | 在网管上ping 一下脱管网元，从返回界面上可以看到是从哪个网元开始应答超时，然后telnet 到该网元进行路由添加，沿着最短的路径一直添加到该脱管网元的相邻网元 | 添加静态路由应从该脱管网元的边界网元开始，并且要沿着添加静态路由的路径添加回程路由 | 以上说法都不正确 |  |  | B
149 | 简单定位系统故障的方法，按优先级从先到后顺序是：（ ）。 1)、使用网管进行故障定位 2)、单站自环测试 3)、逐段环回方法，注意单双向业务 4)、替换单板方法 |  | 4 | 1 2 3 4 | 4 1 2 3 | 1 3 2 4 | 3 2 1 4 |  |  | A
150 | 定时源故障恢复后，时钟板默认为多长时间后恢复选择该时钟（ ）。 |  | 4 | 3m | 4m | 5m | 6m |  |  | C
151 | ZXMP S系列产品包括ITU-T规定的所有网络保护方式，其中不包含（ ）。 |  | 4 | 多纤链路复用段保护环（MSP1:N） | 二纤单向通道保护环 | 交叉板1+1热备份保护 | 双节点互连保护（DNI） |  |  | C
152 | 关于不同层次的多个SDH环间业务保护方式的下列描述，同时考虑网络结构的清晰性，网优中推荐采用的是（ ）。 |  | 4 | 单节点相切（或带环） | 多节点相切（或带环） | 双节点接入 | 多节点互连 |  |  | C
153 | 哪一种网络保护类型可以保护从一个环形网到另外一个环形网的业务（ ）。 |  | 4 | SNCP | DNI | LSCP | MS-shared ring |  |  | A
154 | SDH网络中对于双向复用段环既可用两纤方式也可用四纤方式，而对于通道倒换环只用（ ）方式。 |  | 4 | 2纤 | 3纤 | 4纤 | 5纤 |  |  | A
155 | 目前，光传输产品网管系统的发展趋势是在网络层和服务层采用（ ）。 |  | 4 | Q3 | CORBA/IDL | 私有协议 | F接口 |  |  | B
156 | ZXA10-C200 V1.0最大支持多少用户接入：（ ）。 |  | 4 | 320 | 640 | 960 | 1280 |  |  | B
157 | 针对SDH设备传送移动基站信号, 在宣传2M支路定时抖动方面的解决方法不包括下面哪一种（ ）。 |  | 4 | 适应比特泄漏法 | 再定时 | 极窄带数字锁相环 | S1字节的使用 |  |  | D
158 | 在配某单向通道环时，将业务配置为东收西发，某通道发生通道保护后，则该通道会有什么现象：（ ）。 |  | 4 | 支路板无PS告警 | 支路板有PS告警 | 支路板有TU-AIS告警 | 网管上查看有PS告警 |  |  | A
159 | ZXMP S390/380设备最多支持（ ）个AU的业务同时配置到同一块ET1电支路板在收方向不进时分（ ）。 |  | 4 | 8 | 6 | 4 | 2 |  |  | C
160 | S320设备二纤单向通道保护环的工作原理是（ ）。 |  | 4 | 业务纤S同保护纤P不同时工作 | 双发优收 | 业务纤S同保护纤P传输方向相同 | 业务纤S同保护纤P不在一起 |  |  | B
161 | 复用段保护环，主要适用于以下哪种业务类型（ ）。 |  | 4 | 汇聚型业务 | 网络型业务 | 集中型业务 | 分散型业务 |  |  | D
162 | 在SDH光同步传输系统中，时钟的自动保护倒换遵循以下协议，其中描述错误的是（ ）。 |  | 4 | 规定一同步时钟源的质量阈值，网元首先从满足质量阈值的时钟基准源中选择一个级别最高的时钟源作为同步源，并将此同步源的质量信息（即S1字节）传递给下游网元 | 若没有满足质量阈值的时钟基准源，则从当前可用的时钟源中，选择一个级别最高的时钟源作为同步源， 并将此同步源的质量信息（即S1字节）传递给下游网元 | 若网元B当前跟踪的时钟同步源是网元A的时钟，则网元B的时钟对于网元A来说为可用同步源 |  |  |  | C
163 | SDH在两纤双向自愈环保护中，每个传输方向用一条光纤，且在每条光纤上将（ ）容量分配给业务通路。 |  | 4 | 一半 | 三分之一 | 四分之一 | 五分之一 |  |  | A
164 | S330对于有1:N保护的支路板升级时，工作板软件/逻辑升级（ ），在（ ）时发生。 |  | 4 | 会造成1:N支路板保护倒换 d-try | 不会造成1:N支路板保护倒换 d-upgrade | 会造成1:N支路板保护倒换 d-upgrade | 不会造成1:N支路板保护倒换 d-try |  |  | C
165 | 对于ZXMP S385设备配置1＋1保护的交叉时钟板，工作板软件/逻辑升级时（ ），在（ ）时发生。 |  | 4 | 会造成板级保护倒换 d-try | 不会造成板级保护倒换 d-upgrade | 会造成板级保护倒换 d-upgrade | 不会造成板级保护倒换d-try |  |  | C
166 | 对于RPR环，RPR MAC层保护可支持Steering保护或Wrapping保护, RPR MAC层在出现下列情况时，不发生倒换（ ）。 |  | 4 | RPR MAC层连接中断告警 | SDH层的告警信号丢失 | SDH层的通道告警指示信号 | SDH层的净荷标示失配 |  |  | D
167 | 我司MSTP设备ATM单板支持的保护类型和保护时间描述正确的是（ ）。 |  | 4 | 物理层支持SDH链型或环形保护(通道环和复用段环),ATM层支持VP/VC ring保护,物理层和ATM层保护时间均可以达到50ms的电信运营级标准 | 物理层支持SDH环型保护(通道环和复用段环),ATM层支持VP/VC ring保护,ATM层保护时间没有相应的规范,SDH物理层符合50ms倒换时间的规范 | 物理层支持SDH环型保护(通道环和复用段环),ATM层支持VP ring保护其中,通道环保护时间可以大于50ms的要求 | 物理层支持SDH链型和环型保护(通道环和复用段环),ATM层支持VP ring保护其中,ATM层保护没有50ms倒换时间的约束要求 |  |  | A
168 | 在光连接等都正常的情况下 ，新的ECC协议栈在分配IP地址的时候，是按照哪种顺序进行分配的:（ ）。 |  | 4 | 按照机架内光板启动的顺序分配，依次比NCP板地址大1（S320设备地址分配固定） | 按照槽位顺序进行依次分配IP | 任意分配IP | 可以确定分配顺序和地址 |  |  | A
169 | S325在NCP复位的过程中，如果改变通ECC的光纤连接，则可能出现的问题是（ ）。 |  | 4 | 网管误报ECC连接失败告警 | 网管管不上非接入网元 | NCP程序跑死 | 全网脱管 |  |  | B
170 | 下面（ ）选项满足全反射必须满足的条件（n1为纤芯的折射率，n2为包层的折射率）。 |  | 4 | 折射率n1必须大于折射率n2光线向界面的入射角应大于临界角 | 折射率n1必须大于折射率n2光线向界面的入射角应小于临界角 | 折射率n1必须小于折射率n2光线向界面的入射角应大于临界角 | 折射率n1必须小于折射率n2光线向界面的入射角应小于临界角 |  |  | A
171 | STM-N信号帧的频率（也就是每秒传送的帧数）是多少（ ）？ |  | 4 | 64帧/秒 | 8000帧/秒 | 64000帧/秒 | 80000帧/秒 |  |  | B
172 | DHCP动态获取IP地址的方式用到了（ ）协议。 |  | 4 | PPP | RARP | SMTP | IGMP |  |  | B
173 | Ping是用什么协议来实现（ ）。 |  | 4 | SNMP | SMTP | ICMP | IGMP |  |  | C
174 | 段开销字节数占整个帧所有字节数的百分之几（ ）。 |  | 4 | 0.1 | 0.08 | 0.05 | 0.03 |  |  | D
175 | 负责再生段误码检测的开销字节是（ ）。 |  | 4 | K1 | B1 | B2 | M |  |  | B
176 | 在SDH系统中，有些告警分属于不同的段层，下列哪个告警是属于复用段的告警：（ ）。 |  | 4 | RS-L0S | RS-OFS | AU-4PJE | MS-RDI |  |  | D
177 | 根据ITU-T的规定，开销字节B1的作用是：（ ）。 |  | 4 | 帧定位字节 | 公务字节 | 再生段比特间插奇偶校验字节 | 复用段比特间插奇偶校验字节 |  |  | C
178 | AU-PTR是一种指示符，主要用来指示信息净负荷的第一个字节在STM-N内的准确位置，以便在接收端正确地进行信息分解。它位于STM-N帧结构中（1～9）×N列中的第（ ）行。 |  | 4 | 1 | 2 | 4 | 9 |  |  | C
179 | SDH自愈环保护倒换时间要求是小于：（ ）。 |  | 4 | 100ms | 50ms | 20ms | 38ms |  |  | B
180 | 下列时钟等级中，质量等级最高的是（ ）。 |  | 4 | SDH网元时钟SEC | 转接局从时钟SSU-A | 基准主时钟PRC | 端局从时钟SSU-B |  |  | C
181 | VC12业务采取3*7*3的结构复用到VC4里面，具体是指（ ）。 |  | 4 | TU12（*3）--〉TUG2（*7）--〉TU3（*3）--〉AUG4 | TU12（*3）--〉TUG2（*7）--〉TUG3（*3）--〉AUG4 | TUG2（*3）--〉TU3（*7）--〉TUG3（*3）--〉AUG4 | TU12（*3）--〉TU3（*7）--〉TUG3（*3）--〉AUG4 |  |  | B
182 | 当误码率达到10的（ ）方时将出现B1SD告警。 |  | 4 | -8 | -7 | -6 | -3 |  |  | C
183 | VC-12 POH中的V5字节在功能上类似VC-4 POH中的：（ ）。 |  | 4 | C2，J1 | G1，H4 | C2，G2 | H1，H2 |  |  | C
184 | MS-RDI告警的信息包含在哪一个字节中（ ）。 |  | 4 | K1 | M1 | K2 | S1 |  |  | C
185 | 携带MS-AIS告警的字节是（ ）。 |  | 4 | B1 | E1 | H1 | V5 |  |  | D
186 | IP-Over-SDH体系中的数据链路层协议采用的是：（ ）。 |  | 4 | PPP和HDLC | PPP和SDH | HDLC和SDH | IP和PPP |  |  | A
187 | ZXMP S390系统交叉板为CSE时最大交叉能力为（ ）等效VC4。 |  | 4 | 384×384 | 256×256 | 512×512 | 1024×1024 |  |  | D
188 | ZXMP S390系统，抽外时钟时bits源为G.812本地局时钟信号，S1字节B5至B8为（ ）。 |  | 4 | 1 | 10 | 100 | 1000 |  |  | D
189 | S385系统中的EPE1Z板在网管上的哪种复位不影响业务（ ）。 |  | 4 | 硬复位 | 软复位中的CPU复位 | 软复位中的IC复位 | 软复位中的CPU＋IC复位 |  |  | B
190 | 下面关于ZXMP S320设备实现的1：N支路保护的描述，正确的是：（ ）。 |  | 4 | ZXMP S320可以实现1：N的保护，其中N的最大取值为4 | ZXMP S320设备如果要实现1：N保护，保护单板可以插在10－14号槽位中的任何一个 | 如果ZXMP S320设备不配置1：N的支路保护，则14号槽位可以插入其他支路板，可以正常的上下业务 | ZXMP S320设备可以实现E1/T1和E3/T3业务的混合支路保护 |  |  | A
191 | ZXMP S320设备内时钟等级一般默认为（ ）。 |  | 4 | G.813 | G.812 | G.810 | G.811 |  |  | A
192 | S320设备的中继型设备（REG）一般采用（ ）定时方式。 |  | 4 | 环路定时 | 线路定时 | 通过定时 | 内部定时 |  |  | C
193 | S320设备最多可以实现（ ）个STM-4和（ ）个STM-1光方向。 |  | 4 | 1 2 | 2 4 | 4 8 | 8 16 |  |  | B
194 | ZXMP S385系统采用带外前向纠错技术（带外FEC）来改善系统的误码性能，带外FEC由于附加比特是在（ ）。 |  | 4 | SOH之外 | SOH之内 | SDH帧信号之外 | SDH帧信号之内 |  |  | C
195 | ZXMP S385 时钟板锁定（正常跟踪）时钟源时CKS1和CKS2的状态如何：（ ）。 |  | 4 | CKS1灭、CKS2灭 | CKS1亮、CKS2灭 | CKS1灭、CKS2亮 | CKS1亮、CKS2亮 |  |  | D
196 | 在PTN的同步网络中，同步以太网的可以实现什么同步：（ ）。 |  | 4 | 相位 phase | 频率 frequency | 时间 time | 震幅 amplitude |  |  | B
197 | 对于ZXCTN6200/6300设备，同时配置上下主控的外部告警时，设备上最多可同时存在几条外部告警输入（ ）。 |  | 4 | 2条 | 4条 | 6条 | 8条 |  |  | D
198 | GPON系统采用WDM技术，上下行采用不同的波长来传输不同的速率，其中，下行波长为 （ ）。 |  | 4 | 1490nm | 1310nm | 1550nm | 1390nm |  |  | A
199 | GPON系统采用WDM技术，上下行采用不同的波长来传输不同的速率，其中，上行波长为 （ ）。 |  | 4 | 1490nm | 1310nm | 1550nm | 1390nm |  |  | B
200 | GPON 系统采用WDM技术，实现单纤双向传输，从ONU到OLT的上行数据流采用（ ）。 |  | 4 | 广播方式 | CDMA方式 | TDMA方式 | WCDMA方式 |  |  | C
201 | C300的主控板在哪个槽位上（ ）。 |  | 4 | 7、8 | 9、10 | 10、11 | 12、13 |  |  | C
202 | ZXONM E300网管是（ ）级网管。 |  | 4 | 单元 | 网络 | 网管 | 网元 |  |  | D
203 | 我司E300网管的网元上的象电话一样的红色小图标是表示（ ）。 |  | 4 | 告警屏蔽 | 环回 | 公务 | 重要告警 |  |  | A
204 | ZXONM E300网管系统采用（ ）三层架构？ |  | 4 | GUI/Agent/MCU | GUI/Manager-DB/Agent | MCU/Manager/Agent | GUI/Manager/DB |  |  | B
205 | ZXONM E300中，性能采集的粒度周期有15分钟和（ ）两种。 |  | 4 | 10分钟 | 20分钟 | 15小时 | 24小时 |  |  | D
206 | ZXONM E300的安全管理用户级别分为四个等级，级别从高到低排列为：（ ）。 A.系统管理用户 B.系统操作用户 C.系统维护用户 D.系统监视用户 |  | 4 | A-B-C-D | A-C-B-D | B-A-C-D | C-A-B-D |  |  | B
207 | PTN产品在进行链路聚合保护时，我们常应用主备和负载分担两种方式，以下说法不正确的是（ ）。 |  | 4 | 负载分担的保护方式可区分为返回式和非返回式 | 主备LAG的保护方式可区分为返回式和非返回式 | 设备的LAG聚合方式主要有动态和静态两种 | 目前6300不支持NNI侧的主备LAG |  |  | A
208 | 中兴网管系统在层次上分为四层，由上至下分别为：（ ）。 A.网元管理层 B. 设备层 C. 网元层 D.网络管理层 |  | 4 | D-A-C-B | D-C-B-A | C-A-B-D | A-B-D-C |  |  | A
209 | NetNumen U31的客户端 license存放路径为（ ）。 |  | 4 | X:\NetNumen_U31\ums\ums-clnt\deploy | X:\NetNumen_U31\ums\ums-clnt\back | X:\NetNumen_U31\ums\ums-clnt\bin | X:\NetNumen_U31\ums\ums-clnt\log |  |  | A
210 | ZXCTN6300/6200支持（ ）路告警输入。如果要将告警输出到机架的告警灯上，需要连接设备主控上的（ ）。 ZXCTN6300/6200 support___ ports alarm input. If the alarm needs to be output to alarm indicator of the rack, ___ on main board of the equipment should be connecte. |  | 4 | 4 ALM_OUT | 4 LAMP_OUT | 2 ALM_OUT | 2 LAMP_OUT |  |  | B
211 | ZXCTN设备通道化单板上对应的伪线上报包丢失状态告警标明： （ ）。 |  | 4 | 本端设备业务侧至伪线侧出现了丢包 | 远端设备至本端设备的伪线侧出现了丢包 | 远端设备2M业务侧出现了AIS告警 | 本端设备2M业务侧出现了AIS告警 |  |  | B
212 | 关于ZXCTN产品MCC监控规划及配置以下说法错误的是（ ）。 |  | 4 | 同一端设备，不同VLAN配置接口IP地址可以在同一个网段内 | ZXCTN6263V1.0版本的Qx口不能使用，所以当该设备作为接入网元时，需要使用GE线卡的某个端口作为与U31网管服务器连接的端口，替代Qx口 | 用于MCC的管理VLAN的范围控制在3001---4093，U31网管上自动屏蔽这些VLAN值，防止管理VLAN和业务VLAN冲突 | ZXCTN6200/6300/9000下挂接入环时，建议接入环尽量物理上闭合成环，以实现MCC监控保护 |  |  | A
213 | 传输综合网管系统中，属于逻辑层数据的是（ ）。 |  | 4 | 静态数据 | 动态数据 | 关联数据 | 电路数据 |  |  | D
214 | 新接入一个SDH网元，要对此网元进行采集，采集顺序是（ ）。 |  | 4 | 网元、盘、端口、交叉、拓扑、传输系统、子网 | EMS属性、网元、盘、端口 | 盘、端口、交叉、拓扑、传输系统 | 网元、盘、端口、交叉、子网 |  |  | A
215 | 核查电路需核查（ ）。 |  | 4 | 电路通道核查 | 电路配线架核查 | 电路通道核查和电路配线架核查 | 电路业务设务核查 |  |  | A
216 | PTN业务管理有（ ）。 |  | 4 | 网元内部拓扑 | ETH业务、隧道、伪线 | ETH业务、TDM业务 | ETH业务、TDM防真业务、ADM防真业务 |  |  | D
217 | 调单归档时间为（ ）。 |  | 4 | 要求完成时间 | 要求完成时间之前 | 要求完成时间后一天 | 要求完成时间后五天 |  |  | C
218 | 大客户电路是指（ ）。 |  | 4 | 电路名称含有“KA”的电路 | 电路业务类型为“KA”的电路 | 电路名称含有“BS(3G)”的电路 | 电路业务类型为“BS(3G)”的电路 |  |  | B
219 | 调度路由支持哪几种调度方式（ ）。 |  | 4 | 端口、通道、文本、PTN | 端口、PTN、文本、自建段 | 通道、PTN、端口、延伸段 | 以上都可以 |  |  | D
220 | 以下哪种配置信息与电路核查成功与否无关（ ）。 |  | 4 | 交叉 | 子网传输系统 | 拓扑 | 时隙 |  |  | B
221 | 资源管理中，不属于管理的动态数据的是（ ）。 |  | 4 | 跳纤、跳线 | 网元、机盘 | 端口、CTP | 交叉、拓扑 |  |  | A
222 | 在告警子系统中，可对告警进行实时监控，不属于系统中告警过滤条件设置功能的是（ ）。 |  | 4 | 系统告警过滤设置 | 告警实时过滤设置 | 告警用户过滤设置 | 厂家告警过滤设置 |  |  | D
223 | 以下哪个不是PTN调度必须的步骤（ ）。 |  | 4 | 采集PTN设备的拓扑、网元、盘、端口 | PTN设备归属站点机房 | 将PTN设备归属物理机架 | 设备与DDF的关联关系 |  |  | C
224 | 网络调整后，不可以通过哪种方式对PTN设备的配置信息进行采集（ ）。 |  | 4 | 核查任务触发的采集任务 | 手工创建定时采集任务 | 手工创建即时采集任务 | 工程割接结束后触发的采集任务 |  |  | A
225 | 传输综合网管系统中的命名规范是严格按照《中国移动传送网资源命名规范》命名的，系统中站点命名规范为（ ）。 |  | 4 | 所在城市＋站点名称 | 所在街道＋站点名称 | 所在小区＋站点名称 | 所在大楼＋站点名称 |  |  | A
226 | 下面哪项不是引起电路端口丢失的可能原因（ ）。 |  | 4 | 设备退网 | 单板更换 | 网元改名 | 端口停闭 |  |  | D
227 | 如果在系统中有主从网元，以下哪种操作顺序在电路核查时是正确的（ ）？ 步骤1.采集主网元交叉连接； 步骤2.采集从网元交叉连接； 步骤3.电路核查； 步骤4.建立主从网元关系。 |  | 4 | 423 | 342 | 341 | 413 |  |  | D
228 | 以下那个资源是传输网管不支持采集的（ ）。 |  | 4 | 机盘 | 拓扑 | 隧道 | DDF架 |  |  | D
229 | 在运维系统传输网元管理的菜单中，那个功能可以查看传输网元关联的所有资源（ ）。 |  | 4 | 盘配置图 | 级联删除 | 容器管理 | 生成端口配对 |  |  | B
230 | 以下那个字段是判断传输网元的唯一标识（ ）。 |  | 4 | 设备标识 | 名称 | 标准名称 | 友好名称 |  |  | A
231 | 如果传输网元已做网元归属，并开通了电路，要如何修改网元的所属机房（ ）。 |  | 4 | 直接修改网元所属空间 | 机房搬迁 | 按EMS采集网元 | 删除网元后再采集做归属 |  |  | B
232 | 以下那个关联关系不会对机房搬迁造成影响（ ）。 |  | 4 | 楼内环 | 调度中电路 | 存在跳纤跳线关系 | 已开通的存量电路 |  |  | D
233 | M800系统中OPCS单板接收到的光功率低于多少时会发生倒换：（ ）。 |  | 4 | -12dBm | -14dBm | -18dBm | 21dBm |  |  | B
234 | 网管上设置OBA2220单板的性能告警门限是：（ ）。 |  | 4 | -12dBm | -17dBm | -23dBm | -28dBm |  |  | C
235 | ZXCTN设备开局脚本中，若不进行snmp-server enable trap配置，将会出现（ ）无法上报问题。 |  | 4 | 告警 | 性能 | 网元时间 | 单板类型 |  |  | A
236 | ZXCTN6100设备用于设备系统调试的接口是（ ）？ |  | 4 | QX口 | LCT口 | OUT口 | GPS IN口 |  |  | C
237 | 现网在用的中兴GPON最大分光比是多少（ ）？ |  | 4 | 1比16 | 1比32 | 1比64 | 1比128 |  |  | C
238 | ZXCTN6000和9000系列的主备MAC地址同步的目的是（ ）。 |  | 4 | 使设备运行更稳定 | 防止进行人工主备倒换的时候业务中断 | 防止重新加电的时候，主控板启动的顺序和上一次正常加载业务时不同导致的业务中断 | 防止设备MAC地址漂移 |  |  | C
239 | ZXA10-C200 V1.0支持以下哪种PON：（ ）。 |  | 4 | APON | BPON | EPON | GPON |  |  | C
240 | 当要利用OSCF上的动态路由协议来组网时，必须考虑如下的问题，哪一个说法不正确（ ）？ |  | 4 | 当网络大于200个点以上时把网络分区（Area），否则网络的收敛速度会比较慢，OSPF协议的工作效率会比较低，这是因为OSPF协议本身不支持单一区域内太多的网元 | 当网络要分成几个area时，其中必须设置一个area的ID的0.0.0.0，即骨干area。其他的area都必须和area 0.0.0.0直接相连，至于ID号只要有区分就可以 | 当要和其他设备的OSPF协议对接时，必须保证和其他设备组成的OSPF网络的area ID没有重复（尤其要检验0.0.0.0 area | Area是接口的属性 |  |  | A
241 | 我公司专利技术， 把SDH帧结构SOH中的S1字节前4个ITU-T未作规定的比特位进行利用，在实际组网中用以（ ）。 |  | 4 | 传送信息净负荷 | 配合管理指针单元进行工作 | 预防时钟成环 | 故障检测 |  |  | C
242 | 对于中兴ZXMP S系列传输设备，当不同机型的设备进行混合组网，或者与其它厂家设备进行混合组网，下面（ ）单板不能与其它不同机型的单板进行对接。 |  | 4 | ZXMP S360 OL4单板 | ZXMP S380 OL1AY8单板 | ZXMP S320 使用PMC芯片的OL1单板 | ZXMP S380 OL16A单板 |  |  | A
243 | TMC与TMP的区别就是多了一层（ ）。TMC has one more layer of （ ）than TMP. |  | 4 | 伪线标签 PW label | 转发标签 forwarding label | IP头 IP header | MAC头 MAC header |  |  | A
244 | 在ZXCTN设备验收测试中，时延是重要的测试项，在时延的测试过程中，需要把测试的流量设置为吞吐量的（ ）。 |  | 4 | 1 | 0.9 | 0.8 | 0.7 |  |  | B
245 | TMP OAM检测出T-MPLS隧道是畅通的，但是PW业务是否正确创建时，就可以使用（ ）来检测。TMP OAM detects T-MPLS tunnel is available. ___ can be used to detect whether PW service is correctly create. |  | 4 | MPLS OAM | TMC OAM | T-MPLS OAM | TMD OAM |  |  | B
246 | 在PTN的Wrapping环网保护中，当网络上节点检测到网络失效时，故障侧相邻节点通过下面哪个协议向相邻节点发出倒换请求（ ）。 |  | 4 | MPLS | OAM | APM | APS |  |  | D
247 | 弱光ONU的是指低于（ ）dB的输入光功率的ONU。 |  | 4 | -24 | -25 | -26 | -28 |  |  | C
248 | S380设备，在8光口的OL1光板中，以下哪种光板的8个光口都通ECC（ ）。 |  | 4 | OL1AY8 | OL1LY8 | OL1ZY8 | OL1ZC8 |  |  | D
249 | telnet到网元的NCP后，可以使用（ ）命令查看端口ECC的连接状态。 |  | 4 | if –a | route –a | sccinfo | ppptable |  |  | A
250 | S320系统中最多支持多少个光方向通ECC（ ）。 |  | 4 | 4 | 5 | 6 | 7 |  |  | C
251 | MSA：复用段适配功能块主要产生哪些告警（ ）。 |  | 6 | AU-AIS | MS-AIS | MS-RDI | AU-LOP |  |  | AD
252 | RST：再生段终端功能块主要产生哪些告警（ ）。 |  | 6 | MS-REI | OOF | RS-BBE | LOF |  |  | BCD
253 | T2000网管中，能成功登录的用户名和密码是（ ）。 |  | 6 | admin和T2000 | Admin和T2000 | admin和t2000 | Admin和t2000 |  |  | AB
254 | ZXCTN产品起三层监控时，无论监控MCCVLAN还是封装VLAN，VLANID都可以重复使用，但必须遵循VLAN节点内唯一的原则，一下描述正确的有：（ ）。 |  | 6 | 相邻链路段VLANID不允许相同 | 不相邻链路段VLANID可以相同 | 相邻链路段VLANID允许相同 | 非相邻链路段VLANID不允许相同 |  |  | AB
255 | 组网的PTN设备均采用OSPF监控，那么下列配置原则叙述正确的是（ ）。 |  | 6 | 组网使用的NNI端口都要配置管理VLAN，且每个管理VLAN都要配置逻辑IP地址 | 所有PTN设备都启用OSPF协议，那么相邻链路段VLANID不允许相同,不相邻链路段VLANID可以相同 | 属于同一管理VLAN的逻辑IP地址必须在同一个网段内 | 属于不同管理VLAN的逻辑IP地址可以在同一个网段内 |  |  | ABC
256 | ZXCTN的网络规划中，需要遵循以下原则（ ）。 |  | 7 | MCC VLANID推荐使用3001-4093 | MCC VLAN可以任意使用，没有要求 | 业务封装vlan推荐使用100-3000 | 业务封装VLAN推荐使用3001-4093 |  |  | AC
257 | SDH网络单元主要有（ ）。 |  | 7 | 中继放大器 | 终端复用器 | 分/插复用器 | 同步数字交叉连接设备 |  |  | ABCD
258 | 某网络按照规则划域后分为192、193、194三个网域，对于其中一端处于骨干域且下挂193域的网元而言，其路由表信息应当有如下内容（ ）。 |  | 7 | 指向处于192网段各个网元的路由 | 指向自身的路由 | 指向处于193网段各个网元的路由 | 指向194网域的聚合路由 | 将与本网元连接的对端网元的光口指向自身光板地址的路由 |  | ABCDE
259 | S320组成的链型网络，在只有一个网管（E300 server）情况下 ，为了实现网管监控的保护，可以用的方法有（ ）。 |  | 7 | 在网管上设置，首尾两个主备接入网元，实现自动监控保护 | 首尾两个网元链接到一台路由器，路由器启动OSPF协议和S320设备对接，网管主机连接在路由器上，实现自动监控保护 | 首尾两个网元，网管主机都连接在同一个HUB上面，通过网管主机手动设置默认网管不同，实现手动监控保护 | 网管主机配置双网卡，分别连接首尾两个网元，实现自动监控保护 |  |  | BC
260 | 我们已经得出某一网络网管服务器管理网元数量过多、负荷过重的评估结论，那么我们进行优化的手段通常有：（ ）。 |  | 7 | 提高客户端电脑的硬件配置 | 提高服务器电脑的硬件配置 | 增加新的服务器进行主备保护 | 增加新的服务器进行负荷分担 |  |  | BD
261 | ECC流量过大的话，可能会造成整个网络的ECC监控异常和单个网元路由表过于复杂，采取的措施有：（ ）。 |  | 7 | 按不同的域，设置多个接入网元，并且屏蔽掉相关方向的DCC | 如果某两个网元之间存在多个DCC通道，屏蔽掉多余的DCC通道，仅保留一条即可 | 利用DCN网络将光口ECC改成电口ECC | 采用扩展DCC的方式 |  |  | AC
262 | 7342 OLT GPON支持哪两种NT板（ ）。 |  | 7 | EXNT-A | EHNT-B | OANT-A | EXNT-B |  |  | AB
263 | 网络层协议包括:（ ） 。 |  | 7 | IP | IPX | ARP | ATM |  |  | AB
264 | OTU 10G支持的眼图不符合（ ）。 |  | 7 | ITU-T G.691 | ITU-T G.709 | ITU-T G.957 | ITU-T G.813 |  |  | ABD
265 | ZXCTN62006300设备OAM检测故障时，在设备诊断模式下，可以使用哪些诊断方式：（ ）。 |  | 7 | 使用诊断命令查看CV信息显示以及当前MEP的告警显示 | 使用诊断命令查看mep配置状态及收包状态是否正常 | 使用诊断命令查看oam是否命中 | 使用诊断命令查看meg绑定关系是否正常 |  |  | ABCD