## 每日一练
课程名称 | 试卷名称 | 试卷题型 | 试卷级别 | 试卷总分 （预留暂不用） | 试卷平均分 （预留暂不用） | 试卷价格 单位/元 默认0元 | 题目类型 | 题目难易 | 题目分值 （预留暂不用） | 题目公共部分 | 问题序号，多个以英文逗号隔开
传输L1 | 2019年每日一练12月16日试卷 | 主观题 | L1 |  |  |  | 单选题 |  |  |  | 1
传输L1 | 2019年每日一练12月16日试卷 | 主观题 | L1 |  |  |  | 单选题 |  |  |  | 2
传输L1 | 2019年每日一练12月16日试卷 | 主观题 | L1 |  |  |  | 单选题 |  |  |  | 3
传输L1 | 2019年每日一练12月16日试卷 | 主观题 | L1 |  |  |  | 单选题 |  |  |  | 4
传输L1 | 2019年每日一练12月16日试卷 | 主观题 | L1 |  |  |  | 单选题 |  |  |  | 5
传输L1 | 2019年每日一练12月16日试卷 | 主观题 | L1 |  |  |  | 多选题 |  |  |  | 6
传输L1 | 2019年每日一练12月16日试卷 | 主观题 | L1 |  |  |  | 多选题 |  |  |  | 7
传输L1 | 2019年每日一练12月16日试卷 | 主观题 | L1 |  |  |  | 多选题 |  |  |  | 8
传输L1 | 2019年每日一练12月16日试卷 | 主观题 | L1 |  |  |  | 多选题 |  |  |  | 9
传输L1 | 2019年每日一练12月16日试卷 | 主观题 | L1 |  |  |  | 多选题 |  |  |  | 10
传输L1 | 2019年每日一练12月17日试卷 | 主观题 | L1 |  |  |  | 单选题 |  |  |  | 11
传输L1 | 2019年每日一练12月17日试卷 | 主观题 | L1 |  |  |  | 单选题 |  |  |  | 12
传输L1 | 2019年每日一练12月17日试卷 | 主观题 | L1 |  |  |  | 单选题 |  |  |  | 13
传输L1 | 2019年每日一练12月17日试卷 | 主观题 | L1 |  |  |  | 单选题 |  |  |  | 14
传输L1 | 2019年每日一练12月17日试卷 | 主观题 | L1 |  |  |  | 单选题 |  |  |  | 15
传输L1 | 2019年每日一练12月17日试卷 | 主观题 | L1 |  |  |  | 多选题 |  |  |  | 16
传输L1 | 2019年每日一练12月17日试卷 | 主观题 | L1 |  |  |  | 多选题 |  |  |  | 17
传输L1 | 2019年每日一练12月17日试卷 | 主观题 | L1 |  |  |  | 多选题 |  |  |  | 18
传输L1 | 2019年每日一练12月17日试卷 | 主观题 | L1 |  |  |  | 多选题 |  |  |  | 19
传输L1 | 2019年每日一练12月17日试卷 | 主观题 | L1 |  |  |  | 多选题 |  |  |  | 20
传输L1 | 2019年每日一练12月18日试卷 | 主观题 | L1 |  |  |  | 单选题 |  |  |  | 21
传输L1 | 2019年每日一练12月18日试卷 | 主观题 | L1 |  |  |  | 单选题 |  |  |  | 22
传输L1 | 2019年每日一练12月18日试卷 | 主观题 | L1 |  |  |  | 单选题 |  |  |  | 23
传输L1 | 2019年每日一练12月18日试卷 | 主观题 | L1 |  |  |  | 单选题 |  |  |  | 24
传输L1 | 2019年每日一练12月18日试卷 | 主观题 | L1 |  |  |  | 单选题 |  |  |  | 25
传输L1 | 2019年每日一练12月18日试卷 | 主观题 | L1 |  |  |  | 多选题 |  |  |  | 26
传输L1 | 2019年每日一练12月18日试卷 | 主观题 | L1 |  |  |  | 多选题 |  |  |  | 27
传输L1 | 2019年每日一练12月18日试卷 | 主观题 | L1 |  |  |  | 多选题 |  |  |  | 28
传输L1 | 2019年每日一练12月18日试卷 | 主观题 | L1 |  |  |  | 多选题 |  |  |  | 29
传输L1 | 2019年每日一练12月18日试卷 | 主观题 | L1 |  |  |  | 多选题 |  |  |  | 30
传输L1 | 2019年每日一练12月19日试卷 | 主观题 | L1 |  |  |  | 单选题 |  |  |  | 31
传输L1 | 2019年每日一练12月19日试卷 | 主观题 | L1 |  |  |  | 单选题 |  |  |  | 32
传输L1 | 2019年每日一练12月19日试卷 | 主观题 | L1 |  |  |  | 单选题 |  |  |  | 33
传输L1 | 2019年每日一练12月19日试卷 | 主观题 | L1 |  |  |  | 单选题 |  |  |  | 34
传输L1 | 2019年每日一练12月19日试卷 | 主观题 | L1 |  |  |  | 单选题 |  |  |  | 35
传输L1 | 2019年每日一练12月19日试卷 | 主观题 | L1 |  |  |  | 多选题 |  |  |  | 36
传输L1 | 2019年每日一练12月19日试卷 | 主观题 | L1 |  |  |  | 多选题 |  |  |  | 37
传输L1 | 2019年每日一练12月19日试卷 | 主观题 | L1 |  |  |  | 多选题 |  |  |  | 38
传输L1 | 2019年每日一练12月19日试卷 | 主观题 | L1 |  |  |  | 多选题 |  |  |  | 39
传输L1 | 2019年每日一练12月19日试卷 | 主观题 | L1 |  |  |  | 多选题 |  |  |  | 40
传输L1 | 2019年每日一练12月20日试卷 | 主观题 | L1 |  |  |  | 单选题 |  |  |  | 41
传输L1 | 2019年每日一练12月20日试卷 | 主观题 | L1 |  |  |  | 单选题 |  |  |  | 42
传输L1 | 2019年每日一练12月20日试卷 | 主观题 | L1 |  |  |  | 单选题 |  |  |  | 43
传输L1 | 2019年每日一练12月20日试卷 | 主观题 | L1 |  |  |  | 单选题 |  |  |  | 44
传输L1 | 2019年每日一练12月20日试卷 | 主观题 | L1 |  |  |  | 单选题 |  |  |  | 45
传输L1 | 2019年每日一练12月20日试卷 | 主观题 | L1 |  |  |  | 多选题 |  |  |  | 46
传输L1 | 2019年每日一练12月20日试卷 | 主观题 | L1 |  |  |  | 多选题 |  |  |  | 47
传输L1 | 2019年每日一练12月20日试卷 | 主观题 | L1 |  |  |  | 多选题 |  |  |  | 48
传输L1 | 2019年每日一练12月20日试卷 | 主观题 | L1 |  |  |  | 多选题 |  |  |  | 49
传输L1 | 2019年每日一练12月20日试卷 | 主观题 | L1 |  |  |  | 多选题 |  |  |  | 50

## 问题
问题序号 | 问题内容 | 问题图片 | 问题分值 | 问题选项A | 问题选项B | 问题选项C | 问题选项D | 问题选项E | 问题选项F | 问题答案 | 问题答案图片 | 问题解析 | 问题解析图片
1 | 以下不是MPLS_TUNNEL_LOCV产生的可能原因（ ）。 |  | 0.5 | 该Tunnel链路中断；网络壅塞 | 源节点未使能OAM | OAM的检测模式为人工时，源宿节点配置的检测周期不一致 | 业务两端配置不一致 |  |  | D
2 | 以下不是R_LOS产生的可能原因（ ）。 |  | 0.5 | 光缆中断 | 本端发送故障 | 对端发送故障 | 本端接收故障 |  |  | B
3 | 以下不是R_LOF产生的可能原因（ ）。 |  | 0.5 | 对端站发送信号无帧结构 | 接收光功率异常 | 本站接收方向故障 | 本站发送方向故障 |  |  | D
4 | 以下不是ETH_LINK_DOWM产生的可能原因（ ）。 |  | 0.5 | 业务配置错误 | 端口工作模式不一致，协商失败 | 端口环回 | 尾纤错连 |  |  | A
5 | 以下不是ETH_LOS产生的可能原因（ ）。 |  | 0.5 | 单板异常 | 光缆异常 | 业务配置异常 | 连接器异常 |  |  | C
6 | ZXCTN 6000设备在安装、维护等操作时，应遵守以下（ ）事项。 |  | 1 | 电压警告：设备采用-48V直流供电，人体直接接触电源接头或供电设备内部，可导致人员伤害 | 钻孔警告：严禁自行在机柜上钻孔。不符合要求的钻孔会损坏机柜内部的接线、电缆，钻孔所产生的金属屑进入机柜会导致单板短路 | 静电警告：人体产生的静电会损坏电路板上的静电敏感元器件，如大规模集成电路 | 腐蚀警告：严禁在设备附近对具有腐蚀性的液体或气体进行操作 |  |  | ABCD
7 | GPON下行波长（ ），及上行波长（ ）。（顺序不能错） |  | 1 | 850 | 1310 | 1490 | 1550 |  |  | BC
8 | 在资源管理系统，家客小区中导入ONU上联设备信息表时，必填项有哪些（ ）。 |  | 1 | 上联BARS的IP地址 | LOT设备IP地址 | OLT设备PON端口 | 上联BARS端口 |  |  | ABCD
9 | 对于业主维系工作的人员，有以下哪些要求（ ）。 |  | 1 | 熟悉本地文化 | 技术能力强 | 相对固定 | 沟通能力强 |  |  | ABCD
10 | 驻地网小区现场巡检是指对家客业务运行情况，包括（ ）。 |  | 1 | 设备 | 维护资料 | 现场环境 | 客户信息点 |  |  | ABCD
11 | 以下不是TU_AIS产生的可能原因（ ）。 |  | 0.5 | 数据配置错误 | 单板故障 | 线路故障 | 时钟故障 |  |  | D
12 | 以下不是MPLS_PW_LOCV产生的可能原因（ ）。 |  | 0.5 | 物理链路故障 | 单板故障 | 业务接口配置错误 | QOS配置错误 |  |  | D
13 | 以下不是MS_RDI产生的可能原因（ ）。 |  | 0.5 | 数据配置错误 | 单板故障 | 线路故障 | 时钟故障 |  |  | D
14 | 对PTN设备进行内环回，此操作属于（ ）。 |  | 0.5 | 软件环回 | 硬件环回 | 近端环回 | 远端环回 |  |  | A
15 | 关于二层交换的工作原理，错误的是（ ）。 |  | 0.5 | CAM表是利用数据帧中的源MAC地址学习来建立的 | CAM表是利用数据帧中的目的MAC地址学习来建立的 | 根据数据帧中的目的MAC地址查询CAM表进行转发 | 为了保证CAM表有足够的空间和防止网络攻击，需要正确设置老化时间 |  |  | B
16 | 上门服务行为中，坐姿要求（ ）。 |  | 1 | 若坐席不够，则站立一旁 | 不可身靠座位背部 | 摇腿跷腿或跨在桌椅上 | 不能在椅子上前俯后仰 |  |  | ABD
17 | PON网络中光纤的工作波长有哪些（ ）。 |  | 1 | 1310nm | 850nm | 1900nm | 1550nm |  |  | AD
18 | 下列属于未经许可代维人员不得披露的信息有（ ）。 |  | 1 | 维护价格 | 客户地址 | 客户信息 | 服务价格 |  |  | ABCD
19 | 下面对SC/APC尾纤描述正确的是（ ）。 |  | 1 | 呈8度角并做微球面研磨抛光；接头回波损耗小 | 接头为蓝色 | 微球面研磨抛光；接头回波损耗大 | 接头为绿色 |  |  | AD
20 | 下面关于光纤连接器描述正确的是（ ）。 |  | 1 | ST：卡接式圆形光纤连接器 | LC：方形光纤连接器 | FC：圆形带螺纹光纤连接器 | MT-RJ：收发一体的方形光纤连接器 |  |  | ABCD
21 | 下列有关封装技术的说法，错误的是（ ）。 |  | 0.5 | GFP封装方式可以提供客户管理帧 | HDLC协议使用0X7E进行定帧，存在帧头转义时的网络攻击问题 | LAPS使用HEC定帧方式，减少由于帧头转义产生的问题 | GFP标准定义了GFP-F、GFP-T两种方式 |  |  | C
22 | 以下无法用来测试网络情况的DOS命令有（ ）。 |  | 0.5 | ping | tracert | netstat | dir |  |  | D
23 | 光缆中断后链型组网下游网元的时钟会进入（ ）。 |  | 0.5 | 正常状态 | 跟踪状态 | 自振状态 | 保持状态 |  |  | D
24 | 本端监测出B1-OVER，会向对端回送（ ）。 |  | 0.5 | RS-REI | MS-RDI | HP-RDI | 无回送 |  |  | D
25 | 插拔单板需要带防静电手腕，主要是为了（ ）。 |  | 0.5 | 机房统一管理 | 保护维护人员，不要被触电 | 保护机柜 | 保护单板 |  |  | D
26 | 光纤熔纤常用的仪表、工具有（ ）。 |  | 1 | 光纤切割刀 | 光缆外护套开剥器 | 光纤熔接机 | OTDR |  |  | ABC
27 | TCP/IP协议栈包括以下哪些层次？（ ） |  | 1 | 网络层 | 传输层 | 会话层 | 应用层 | 网络接口层 |  | AB
28 | 与客户交谈，应做到（ ）。 |  | 1 | 保持微笑 | 认真倾听客户说话 | 诚恳态度 | 东张西望 |  |  | ABC
29 | 如果代维人员在前往现场的途中遇到塞车或者其他意外，应该怎么做（ ）。 |  | 1 | 要提前电话联系向服务对象道歉 | 在同意的前提下改约上门时间或提前通知移动公司改派其他人员 | 直接让其他人员前往 | 打电话让服务对象等待 |  |  | AB
30 | 驻地网小区线缆标签应使用：具有（ ）等特性的标签，标签格式统一、标签。 |  | 1 | 防火 | 防油 | 防水 | 防刮 |  |  | BCD
31 | 以下U2000网管的告警操作不会对网元下发命令的是（ ）。 |  | 0.5 | 告警延迟 | 告警过滤 | 清除网元告警 | 告警屏蔽 |  |  | B
32 | 设备某个支路板的一个通道有 T-ALOS 告警，可能原因有（ ）。 |  | 0.5 | 光纤中断 | 本端没有电信号进来 | 对端没有电信号进来 | 业务配置不对 |  |  | B
33 | 配置完业务后，怎样使配置数据就一直保持在网管而不下发网元（ ）。 |  | 0.5 | 不校验配置 | 不下发配置 | 不激活 | 以上都不 |  |  | C
34 | 建立路径时，距离最短的含义是（ ）。 |  | 0.5 | 所经过的光纤长度距离最少 | 网元间物理直线距离最短 | 所经过的路径转接次数最少 | 所经过网元数目最少 |  |  | C
35 | 网管服务器启动异常，无法正常完成启动的原因最可能是下列（ ）。 |  | 0.5 | 网元设备状况异常 | 客户端没有启动 | 网络中有重名计算机 | 电脑硬件故障 |  |  | C
36 | 代维人员为服务对象服务前，需要准备的证件有哪些（ ）。 |  | 1 | 工作证件 | 健康证明 | 身份证 | 工号牌 |  |  | AD
37 | 按照目前技术的发展，PON的定义是（ ）。 |  | 1 | 基于以太网的无源光网络 | 一种基于P2MP拓扑的技术 | 无源光网络 | 基于TDM技术的无源光网络 |  |  | ACD
38 | 一般的分光器可以分出的光路有（ ）。 |  | 1 | 1：8 | 1：64 | 1：3 | 1：32 |  |  | ABD
39 | IPv4存在哪些不足的地方（ ）。 |  | 1 | 服务质量差 | 移动性支持差 | 配置复杂 | 地址空间不足 | 安全性不高 |  | DE
40 | 《安全生产法》规定安全教育的种类包括：（ ）。 |  | 1 | 三级安全教育 | 特种作业人员安全教育 | 经常性安全教育 | 转岗教育 |  |  | ABCD
41 | 关于安装网管服务器，下列说法相对不恰当的是（ ）。 |  | 0.5 | 网管安装后，占用的空间约为1G或更多，因此要确保安装目录至少有那么大的空间 | 网管软件可直接装在操作系统盘内 | 网管平台启动时会生成临时文件，默认存放在C:\temp中，请保证C盘中有至少150M的可用空间 | 网管所使用的数据文件在初始化时至少需要600M空间，并随着使用过程逐渐增加。请保证数据存放目录（通常在数据库安装目录中）有足够的空间 |  |  | B
42 | 针对代维安全生产，各代维公司要建立（ ），成立安全生产管理机构。 |  | 0.5 | 本单位安全生产操作规程 | 本单位安全生产实施细则和操作规程 | 本单位操作规程 | 本单位安全生产实施细则 |  |  | B
43 | 以下哪些地址属于B类IP地址（ ）。 |  | 0.5 | 192.168.10.18 | 58.13.5.1 | 172.16.32.100 | 202.96.208.133 |  |  | C
44 | 手动清除本机DNS缓存，可使用ipconfig命令，加上参数（ ）。 |  | 0.5 | /showclassid | /dlsplaydns | /reqisterdnsl | /flushdns |  |  | D
45 | 光网络网管，采用成熟的三层标准客户端-服务器端（Client-Server）结构的有 |  | 0.5 | NES | RMS | T2000 | RMS+ |  |  | C
46 | 上门服务行为中，行走要求（ ）。 |  | 1 | 先客户后自己 | 行走时放轻脚步 | 追逐、嘻笑打闹 | 不堵塞电梯厅 |  |  | ABD
47 | FTTB装机中引入线的安装要遵循（ ）。 |  | 1 | 美观 | 耐用 | 牢固 | 安全、耐用、美观、横平竖直 |  |  | ABCD
48 | 在家庭宽带用户投诉处理中，属于网络侧的故障有哪些？（ ） |  | 1 | ONU设备故障 | 接入光缆尾纤故障 | BAN箱电源故障 | 无线路由器故障 |  |  | ABC
49 | 网络故障排除，一般遵循（ ）的思路。 |  | 1 | 先外后内 | 先软后硬 | 先内后外 | 先硬后软 |  |  | AD
50 | 宽带设计文档中应包含PON宽带网络拓扑结构图，在图上应标示出本地区（ ）。 |  | 1 | 路由器 | 分光器 | ONU | OLT | 交换机 |  | BCD